## 管件说明
管件说明
1、由于部分物料编码描述中材质及其标准的描述未按国标相关标准进行更新，造成框架协议项下采购订单物料描述可能会出现已过期标准年号、材质等描述，供应商应按现行国家标准要求进行采购、制造和检验。
2、如壁厚与所列明细的壁厚不同按如下两种方式计算：A、同口径同材质如壁厚处于前后两个壁厚的中间值时，取前后两壁厚价格的平均值。B、同口径同材质如壁厚不处于前后两壁厚的中间值时，取相近的壁厚价格除乘计算。价格表中未列入的规格,与相邻规格管件的价格保持协调一致的方法执行。
3、所有材质标准及有关要求执行描述中相应的标准。
4.价格表中的报价均为13%含税含运费到需方现场的价格。
5.新标准规格参照相近的招标规格价格执行。
6.报价不允许修改需求一览表及项目的数量、名称以及描述等。
管件包1前附表：无缝管件（碳钢、合金、不锈）执行标准及换算系数
管件类型 | 内 容
总则 | 管件标准GB12459-2017、SH3408-2012、ASMEB16.9-2012等标准
ASME B16.9依据的材料、对应的国标材料。如遇新牌号，执行对应的老牌号价格。如：
| S30408 | 06Cr19Ni10(0Cr18Ni9) | 304
| S30403 | 022Cr19Ni10 (00Cr19Ni10) | 304L
| S31608 | 06Cr17Ni12Mo2（0Cr17Ni12Mo2） | 316
| S31603 | 022Cr17Ni2Mo2 (00Cr17Ni14Mo2) | 316L
| S32168 | 06Cr18Ni11Ti (0Cr18Ni10Ti) | 321
所有管件A系列与B系列执行相同价格。
框架中没有的，可按相近规格确定价格。变径均按大端尺寸对应价格。
弯头 | R=1.0D的无缝弯头价格按相应材质R=1.5D弯头的 0.9倍计算
无缝30度弯头价格按相应材质90度弯头价格的 0.5倍计算
无缝45度弯头价格按相应材质90度弯头价格的 0.7倍计算
无缝60度弯头价格按相应材质90度弯头价格的 0.8倍计算
无缝120度弯头价格按相应材质90度弯头价格的 1.5倍计算
无缝135度弯头价格按相应材质90度弯头价格的 1.8倍计算
无缝180度弯头价格按相应材质90度弯头价格的 2.2倍计算
异径弯头价格按相应材质90度弯头价格的 1.8倍计算
异径管(大小头） | 无缝偏心异径管价格按相应材质同心异径管价格的 1.2倍计算
二级以上变径同心异径管按相应材质同心异径管价格的 1.1倍计算
三通（四通） | 无缝异径三通价格按相应材质等径（大端）三通价格的 1倍计算
无缝四通价格按相应材质等径三通价格的 2.5倍计算
焊接斜三通价格按相应材质等径三通执行价格 2倍计算
其他 | 锅炉管(GB3087)加工管件的价格按加工20#（GB8163）管件价格的1.1倍计算
石油裂化管（GB9948）加工管件的价格按加工20#（GB8163）管件价格的1.3倍计算
高压锅炉管（GB5310）加工管件的价格按加工20#（GB8163）管件价格的1.3倍计算
A234 WPB材质加工管件的价格按加工20#（GB8163）管件价格的1.15倍计算
16Mn材质加工管件的价格按加工20#（GB8163）管件价格的 1.2倍计算
1Cr5Mo材质加工管件的价格按加工20#（GB8163）管件价格的 4.5倍计算
15CrMoG材质加工管件的价格按加工20#（GB8163）管件价格的 3倍计算
12Cr1MoV材质加工管件的价格按加工20#（GB8163）管件价格的 3倍计算
A234 WP11材质加工管件的价格按加工20#（GB8163）管件价格的 3倍计算
无缝管帽中Q235B材质加工管件的价格按加工20#（GB8163）管件价格的 1倍计算
无缝管帽中Q245R材质加工管件的价格按加工20#（GB8163）管件价格的 1.3倍计算
304L材质加工管件的价格按加工304材质管件价格的1.1倍计算
316材质加工管件的价格按加工304材质管件价格的1.35倍计算
316L材质加工管件的价格按加工304材质管件价格的1.35倍计算
321材质加工管件的价格按加工304材质管件价格的1.3倍计算
304H材质加工管件的价格按加工304材质管件价格的1.5倍计算
316H材质加工管件的价格按加工304材质管件价格的1.7倍计算
S31803材质加工管件的价格按加工304材质管件价格的1.5倍计算
2205材质加工管件的价格按加工304材质管件价格的3.5倍计算
347H材质加工管件的价格按加工304材质管件价格的 2倍计算
317L材质加工管件的价格按加工304材质管件价格的 1.9倍计算
317材质加工管件的价格按加工304材质管件价格的 1.9倍计算
镀锌管件的价格执行同规格管件价格的 1.2倍计算
10CrMo910管件的价格执行同规格Cr5Mo管件价格的 1.2倍计算
代储规格之外急需管件的价格执行同规格同材质管件价格的 1.1倍计算
管件包2前附表：焊接管件（碳钢、合金、不锈）执行标准及换算系数
管件类型 | 内 容
总则 | 管件标准GB13401、SH3408、ASMEB16.9及HG/T21631等标准
ASME B16.9依据的材料、对应的国标材料。如遇新牌号，执行对应的老牌号价格。如：
| S30408 | 06Cr19Ni10(0Cr18Ni9) | 304
| S30403 | 022Cr19Ni10 (00Cr19Ni10) | 304L
| S31608 | 06Cr17Ni12Mo2（0Cr17Ni12Mo2） | 316
| S31603 | 022Cr17Ni2Mo2 (00Cr17Ni14Mo2) | 316L
| S32168 | 06Cr18Ni11Ti (0Cr18Ni10Ti) | 321
所有管件A系列与B系列执行相同价格。
框架中没有的，可按相近规格确定价格。变径均按大端尺寸对应价格。
弯头 | R=1.0D的钢板制弯头价格按相应材质R=1.5D弯头的 0.9倍计算
钢板制30度弯头价格按相应材质90度弯头价格的 0.5倍计算
钢板制45度弯头价格按相应材质90度弯头价格的 0.7倍计算
钢板制60度弯头价格按相应材质90度弯头价格的 0.8倍计算
钢板制120度弯头价格按相应材质90度弯头价格的 1.5倍计算
钢板制135度弯头价格按相应材质90度弯头价格的 1.8倍计算
钢板制180度弯头价格按相应材质90度弯头价格的 2.2倍计算
钢板制异径弯头价格按相应材质90度弯头价格的 1.8倍计算
异径管(大小头） | 钢板制偏心异径管价格按相应材质同心异径管价格的 1.2倍计算
三通（四通） | 钢板制异径三通价格按相应材质等径（大端）三通价格的 1倍计算
钢板制四通价格按相应材质等径三通价格的 1.5倍计算
其他 | Q245R材质加工管件的价格按加工Q235B材质管件价格的1.2倍计算
Q345R材质加工管件的价格按加工Q235B材质管件价格的1.2倍计算
304L材质加工管件的价格按加工304材质管件价格的1.1倍计算
316材质加工管件的价格按加工304材质管件价格的1.35倍计算
316L材质加工管件的价格按加工304材质管件价格的1.35倍计算
321材质加工管件的价格按加工304材质管件价格的1.3倍计算
304H材质加工管件的价格按加工304材质管件价格的1.5倍计算
316H材质加工管件的价格按加工304材质管件价格的1.7倍计算
Q345B(16Mn）材质加工管件的价格按加工Q235B材质管件价格的1.2倍计算
材质20#、Q235A执行Q235B钢板制管件的 1倍计算

## 管件包1
碳钢、合金、不锈无缝管件明细
单位：元/个（含各类税、费、运杂费、保险费等）
序号 | 名称 | 公称通径 | 壁厚 | 材质 | 含税单价
1 | 90°1.5D无缝弯头 | DN15 | STD/SCH40/2.77mm | 20# 8163
2 | 90°1.5D无缝弯头 |  | SCH80/3.73mm | 20# 8163
3 | 90°1.5D无缝弯头 |  | SCH160 | 20# 8163
4 | 90°1.5D无缝弯头 |  | XXS | 20# 8163
5 | 90°1.5D无缝弯头 | DN20 | STD/SCH40/2.87mm | 20# 8163
6 | 90°1.5D无缝弯头 |  | SCH80/3.91mm | 20# 8163
7 | 90°1.5D无缝弯头 |  | SCH160 | 20# 8163
8 | 90°1.5D无缝弯头 |  | XXS | 20# 8163
9 | 90°1.5D无缝弯头 | DN25 | STD/SCH40/3.38mm | 20# 8163
10 | 90°1.5D无缝弯头 |  | SCH80/4.55mm | 20# 8163
11 | 90°1.5D无缝弯头 |  | SCH160 | 20# 8163
12 | 90°1.5D无缝弯头 |  | XXS | 20# 8163
13 | 90°1.5D无缝弯头 | DN32 | STD/SCH40/3.56mm | 20# 8163
14 | 90°1.5D无缝弯头 |  | SCH80/4.85mm | 20# 8163
15 | 90°1.5D无缝弯头 |  | SCH160 | 20# 8163
16 | 90°1.5D无缝弯头 |  | XXS | 20# 8163
17 | 90°1.5D无缝弯头 | DN40 | STD/SCH40/3.68mm | 20# 8163
18 | 90°1.5D无缝弯头 |  | SCH80/5.08mm | 20# 8163
19 | 90°1.5D无缝弯头 |  | SCH160 | 20# 8163
20 | 90°1.5D无缝弯头 |  | XXS | 20# 8163
21 | 90°1.5D无缝弯头 | DN50 | SCH20/3.5mm | 20# 8163
22 | 90°1.5D无缝弯头 |  | STD/SCH40/3.91mm | 20# 8163
23 | 90°1.5D无缝弯头 |  | SCH60/5.0mm | 20# 8163
24 | 90°1.5D无缝弯头 |  | SCH80/5.54mm | 20# 8163
25 | 90°1.5D无缝弯头 |  | SCH120 | 20# 8163
26 | 90°1.5D无缝弯头 |  | SCH160 | 20# 8163
27 | 90°1.5D无缝弯头 |  | XXS | 20# 8163
28 | 90°1.5D无缝弯头 | DN65 | SCH20/4.5mm | 20# 8163
29 | 90°1.5D无缝弯头 |  | STD/SCH40/5.16mm | 20# 8163
30 | 90°1.5D无缝弯头 |  | SCH60/6.0mm | 20# 8163
31 | 90°1.5D无缝弯头 |  | SCH80/7.01mm | 20# 8163
32 | 90°1.5D无缝弯头 |  | SCH120 | 20# 8163
33 | 90°1.5D无缝弯头 |  | SCH160 | 20# 8163
34 | 90°1.5D无缝弯头 |  | XXS | 20# 8163
35 | 90°1.5D无缝弯头 | DN80 | SCH20/4.5mm | 20# 8163
36 | 90°1.5D无缝弯头 |  | STD/SCH40/5.49mm | 20# 8163
37 | 90°1.5D无缝弯头 |  | SCH60/6.5mm | 20# 8163
38 | 90°1.5D无缝弯头 |  | SCH80/7.62mm | 20# 8163
39 | 90°1.5D无缝弯头 |  | SCH120 | 20# 8163
40 | 90°1.5D无缝弯头 |  | SCH160 | 20# 8163
41 | 90°1.5D无缝弯头 |  | XXS | 20# 8163
42 | 90°1.5D无缝弯头 | DN100 | SCH20/5.0mm | 20# 8163
43 | 90°1.5D无缝弯头 |  | STD/SCH40/6.02mm | 20# 8163
44 | 90°1.5D无缝弯头 |  | SCH60/7.0mm | 20# 8163
45 | 90°1.5D无缝弯头 |  | SCH80/8.56mm | 20# 8163
46 | 90°1.5D无缝弯头 |  | SCH120 | 20# 8163
47 | 90°1.5D无缝弯头 |  | SCH160 | 20# 8163
48 | 90°1.5D无缝弯头 |  | XXS | 20# 8163
49 | 90°1.5D无缝弯头 | DN125 | SCH20/5mm | 20# 8163
50 | 90°1.5D无缝弯头 |  | STD/SCH40/6.55mm | 20# 8163
51 | 90°1.5D无缝弯头 |  | SCH60/8mm | 20# 8163
52 | 90°1.5D无缝弯头 |  | SCH80/9.53mm | 20# 8163
53 | 90°1.5D无缝弯头 |  | SCH120 | 20# 8163
54 | 90°1.5D无缝弯头 |  | SCH160 | 20# 8163
55 | 90°1.5D无缝弯头 |  | XXS | 20# 8163
56 | 90°1.5D无缝弯头 | DN150 | SCH20/5.5mm | 20# 8163
57 | 90°1.5D无缝弯头 |  | SCH30/6.5mm | 20# 8163
58 | 90°1.5D无缝弯头 |  | STD/SCH40/7.11mm | 20# 8163
59 | 90°1.5D无缝弯头 |  | SCH60/9.5mm | 20# 8163
60 | 90°1.5D无缝弯头 |  | SCH80/10.97mm | 20# 8163
61 | 90°1.5D无缝弯头 |  | SCH120 | 20# 8163
62 | 90°1.5D无缝弯头 |  | SCH160 | 20# 8163
63 | 90°1.5D无缝弯头 |  | XXS | 20# 8163
64 | 90°1.5D无缝弯头 | DN200 | SCH20/6.35mm | 20# 8163
65 | 90°1.5D无缝弯头 |  | SCH30/7.04mm | 20# 8163
66 | 90°1.5D无缝弯头 |  | STD/SCH40/8.18mm | 20# 8163
67 | 90°1.5D无缝弯头 |  | SCH60/10.31mm | 20# 8163
68 | 90°1.5D无缝弯头 |  | SCH80/12.70mm | 20# 8163
69 | 90°1.5D无缝弯头 |  | SCH100 | 20# 8163
70 | 90°1.5D无缝弯头 |  | SCH120 | 20# 8163
71 | 90°1.5D无缝弯头 |  | SCH140 | 20# 8163
72 | 90°1.5D无缝弯头 |  | SCH160 | 20# 8163
73 | 90°1.5D无缝弯头 |  | XXS | 20# 8163
74 | 90°1.5D无缝弯头 | DN250 | SCH20/6.35mm | 20# 8163
75 | 90°1.5D无缝弯头 |  | SCH30/7.8mm | 20# 8163
76 | 90°1.5D无缝弯头 |  | STD/SCH40/9.27mm | 20# 8163
77 | 90°1.5D无缝弯头 |  | SCH60/12.7mm | 20# 8163
78 | 90°1.5D无缝弯头 |  | SCH80/15.09mm | 20# 8163
79 | 90°1.5D无缝弯头 |  | SCH100 | 20# 8163
80 | 90°1.5D无缝弯头 |  | SCH120 | 20# 8163
81 | 90°1.5D无缝弯头 |  | SCH140 | 20# 8163
82 | 90°1.5D无缝弯头 |  | SCH160 | 20# 8163
83 | 90°1.5D无缝弯头 |  | XXS | 20# 8163
84 | 90°1.5D无缝弯头 | DN300 | SCH20/6.35mm | 20# 8163
85 | 90°1.5D无缝弯头 |  | SCH30/8.38mm | 20# 8163
86 | 90°1.5D无缝弯头 |  | STD/9.53mm | 20# 8163
87 | 90°1.5D无缝弯头 |  | SCH40/10.31mm | 20# 8163
88 | 90°1.5D无缝弯头 |  | SCH60/14.27mm | 20# 8163
89 | 90°1.5D无缝弯头 |  | SCH80/17.48mm | 20# 8163
90 | 90°1.5D无缝弯头 |  | SCH100 | 20# 8163
91 | 90°1.5D无缝弯头 |  | SCH120 | 20# 8163
92 | 90°1.5D无缝弯头 |  | SCH140 | 20# 8163
93 | 90°1.5D无缝弯头 |  | SCH160 | 20# 8163
94 | 90°1.5D无缝弯头 |  | XXS | 20# 8163
95 | 90°1.5D无缝弯头 | DN350 | SCH20/7.92mm | 20# 8163
96 | 90°1.5D无缝弯头 |  | STD/SCH30/9.53mm | 20# 8163
97 | 90°1.5D无缝弯头 |  | SCH40/11.13mm | 20# 8163
98 | 90°1.5D无缝弯头 |  | SCH60/15.09mm | 20# 8163
99 | 90°1.5D无缝弯头 |  | SCH80/19.05mm | 20# 8163
100 | 90°1.5D无缝弯头 |  | SCH100 | 20# 8163
101 | 90°1.5D无缝弯头 |  | SCH120 | 20# 8163
102 | 90°1.5D无缝弯头 |  | SCH140 | 20# 8163
103 | 90°1.5D无缝弯头 |  | SCH160 | 20# 8163
104 | 90°1.5D无缝弯头 | DN400 | SCH20/7.92mm | 20# 8163
105 | 90°1.5D无缝弯头 |  | STD/SCH30/9.53mm | 20# 8163
106 | 90°1.5D无缝弯头 |  | SCH40/12.70mm | 20# 8163
107 | 90°1.5D无缝弯头 |  | SCH60/16.66 | 20# 8163
108 | 90°1.5D无缝弯头 |  | SCH80/21.44mm | 20# 8163
109 | 90°1.5D无缝弯头 |  | SCH100 | 20# 8163
110 | 90°1.5D无缝弯头 |  | SCH120 | 20# 8163
111 | 90°1.5D无缝弯头 |  | SCH140 | 20# 8163
112 | 90°1.5D无缝弯头 |  | SCH160 | 20# 8163
113 | 90°1.5D无缝弯头 | DN450 | SCH20/7.92mm | 20# 8163
114 | 90°1.5D无缝弯头 |  | STD/9.53mm | 20# 8163
115 | 90°1.5D无缝弯头 |  | SCH30/11.13mm | 20# 8163
116 | 90°1.5D无缝弯头 |  | SCH40/14.27mm | 20# 8163
117 | 90°1.5D无缝弯头 |  | SCH60/19.05 | 20# 8163
118 | 90°1.5D无缝弯头 |  | SCH80/23.83mm | 20# 8163
119 | 90°1.5D无缝弯头 |  | SCH100 | 20# 8163
120 | 90°1.5D无缝弯头 |  | SCH120 | 20# 8163
121 | 90°1.5D无缝弯头 |  | SCH140 | 20# 8163
122 | 90°1.5D无缝弯头 |  | SCH160 | 20# 8163
123 | 90°1.5D无缝弯头 | DN500 | STD/SCH20/9.53mm | 20# 8163
124 | 90°1.5D无缝弯头 |  | SCH30/12.70mm | 20# 8163
125 | 90°1.5D无缝弯头 |  | SCH40/15.09mm | 20# 8163
126 | 90°1.5D无缝弯头 |  | SCH60/20.62mm | 20# 8163
127 | 90°1.5D无缝弯头 |  | SCH80/26.49mm | 20# 8163
128 | 90°1.5D无缝弯头 |  | SCH100 | 20# 8163
129 | 90°1.5D无缝弯头 |  | SCH120 | 20# 8163
130 | 90°1.5D无缝弯头 |  | SCH140 | 20# 8163
131 | 90°1.5D无缝弯头 |  | SCH160 | 20# 8163
132 | 等径三通 | DN15 | STD/SCH40/2.77mm | 20# 8163
133 | 等径三通 |  | SCH80/3.73mm | 20# 8163
134 | 等径三通 |  | SCH160 | 20# 8163 |  | TR Φ48.3*5.08-21.3*3.73
135 | 等径三通 |  | XXS | 20# 8163
136 | 等径三通 | DN20 | STD/SCH40/2.87mm | 20# 8163
137 | 等径三通 |  | SCH80/3.91mm | 20# 8163
138 | 等径三通 |  | SCH160 | 20# 8163
139 | 等径三通 |  | XXS | 20# 8163
140 | 等径三通 | DN25 | STD/SCH40/3.38mm | 20# 8163
141 | 等径三通 |  | SCH80/4.55mm | 20# 8163
142 | 等径三通 |  | SCH160 | 20# 8163
143 | 等径三通 |  | XXS | 20# 8163
144 | 等径三通 | DN32 | STD/SCH40/3.56mm | 20# 8163
145 | 等径三通 |  | SCH80/4.85mm | 20# 8163
146 | 等径三通 |  | SCH160 | 20# 8163
147 | 等径三通 |  | XXS | 20# 8163
148 | 等径三通 | DN40 | STD/SCH40/3.68mm | 20# 8163
149 | 等径三通 |  | SCH80/5.08mm | 20# 8163
150 | 等径三通 |  | SCH160 | 20# 8163
151 | 等径三通 |  | XXS | 20# 8163
152 | 等径三通 | DN50 | SCH20/3.5mm | 20# 8163
153 | 等径三通 |  | STD/SCH40/3.91mm | 20# 8163
154 | 等径三通 |  | SCH60/5.0mm | 20# 8163
155 | 等径三通 |  | SCH80/5.54mm | 20# 8163
156 | 等径三通 |  | SCH120 | 20# 8163
157 | 等径三通 |  | SCH160 | 20# 8163
158 | 等径三通 |  | XXS | 20# 8163
159 | 等径三通 | DN65 | SCH20/4.5mm | 20# 8163
160 | 等径三通 |  | STD/SCH40/5.16mm | 20# 8163
161 | 等径三通 |  | SCH60/6.0mm | 20# 8163
162 | 等径三通 |  | SCH80/7.01mm | 20# 8163
163 | 等径三通 |  | SCH120 | 20# 8163
164 | 等径三通 |  | SCH160 | 20# 8163
165 | 等径三通 |  | XXS | 20# 8163
166 | 等径三通 | DN80 | SCH20/4.5mm | 20# 8163
167 | 等径三通 |  | STD/SCH40/5.49mm | 20# 8163
168 | 等径三通 |  | SCH60/6.5mm | 20# 8163
169 | 等径三通 |  | SCH80/7.62mm | 20# 8163
170 | 等径三通 |  | SCH120 | 20# 8163
171 | 等径三通 |  | SCH160 | 20# 8163
172 | 等径三通 |  | XXS | 20# 8163
173 | 等径三通 | DN100 | SCH20/5.0mm | 20# 8163
174 | 等径三通 |  | STD/SCH40/6.02mm | 20# 8163
175 | 等径三通 |  | SCH60/7.0mm | 20# 8163
176 | 等径三通 |  | SCH80/8.56mm | 20# 8163
177 | 等径三通 |  | SCH120 | 20# 8163
178 | 等径三通 |  | SCH160 | 20# 8163
179 | 等径三通 |  | XXS | 20# 8163
180 | 等径三通 | DN125 | SCH20/5mm | 20# 8163
181 | 等径三通 |  | STD/SCH40/6.55mm | 20# 8163
182 | 等径三通 |  | SCH60/8mm | 20# 8163
183 | 等径三通 |  | SCH80/9.53mm | 20# 8163
184 | 等径三通 |  | SCH120 | 20# 8163
185 | 等径三通 |  | SCH160 | 20# 8163
186 | 等径三通 |  | XXS | 20# 8163
187 | 等径三通 | DN150 | SCH20/5.5mm | 20# 8163
188 | 等径三通 |  | SCH30/6.5mm | 20# 8163
189 | 等径三通 |  | STD/SCH40/7.11mm | 20# 8163
190 | 等径三通 |  | SCH60/9.5mm | 20# 8163
191 | 等径三通 |  | SCH80/10.97mm | 20# 8163
192 | 等径三通 |  | SCH120 | 20# 8163
193 | 等径三通 |  | SCH160 | 20# 8163
194 | 等径三通 |  | XXS | 20# 8163
195 | 等径三通 | DN200 | SCH20/6.35mm | 20# 8163
196 | 等径三通 |  | SCH30/7.04mm | 20# 8163
197 | 等径三通 |  | STD/SCH40/8.18mm | 20# 8163
198 | 等径三通 |  | SCH60/10.31mm | 20# 8163
199 | 等径三通 |  | SCH80/12.70mm | 20# 8163
200 | 等径三通 |  | SCH100 | 20# 8163
201 | 等径三通 |  | SCH120 | 20# 8163
202 | 等径三通 |  | SCH140 | 20# 8163
203 | 等径三通 |  | SCH160 | 20# 8163
204 | 等径三通 |  | XXS | 20# 8163
205 | 等径三通 | DN250 | SCH20/6.35mm | 20# 8163
206 | 等径三通 |  | SCH30/7.8mm | 20# 8163
207 | 等径三通 |  | STD/SCH40/9.27mm | 20# 8163
208 | 等径三通 |  | SCH60/12.7mm | 20# 8163
209 | 等径三通 |  | SCH80/15.09mm | 20# 8163
210 | 等径三通 |  | SCH100 | 20# 8163
211 | 等径三通 |  | SCH120 | 20# 8163
212 | 等径三通 |  | SCH140 | 20# 8163
213 | 等径三通 |  | SCH160 | 20# 8163
214 | 等径三通 |  | XXS | 20# 8163
215 | 等径三通 | DN300 | SCH20/6.35mm | 20# 8163
216 | 等径三通 |  | SCH30/8.38mm | 20# 8163
217 | 等径三通 |  | STD/9.53mm | 20# 8163
218 | 等径三通 |  | SCH40/10.31mm | 20# 8163
219 | 等径三通 |  | SCH60/14.27mm | 20# 8163
220 | 等径三通 |  | SCH80/17.48mm | 20# 8163
221 | 等径三通 |  | SCH100 | 20# 8163
222 | 等径三通 |  | SCH120 | 20# 8163
223 | 等径三通 |  | SCH140 | 20# 8163
224 | 等径三通 |  | SCH160 | 20# 8163
225 | 等径三通 |  | XXS | 20# 8163
226 | 等径三通 | DN350 | SCH20/7.92mm | 20# 8163
227 | 等径三通 |  | STD/SCH30/9.53mm | 20# 8163
228 | 等径三通 |  | SCH40/11.13mm | 20# 8163
229 | 等径三通 |  | SCH60/15.09mm | 20# 8163
230 | 等径三通 |  | SCH80/19.05mm | 20# 8163
231 | 等径三通 |  | SCH100 | 20# 8163
232 | 等径三通 |  | SCH120 | 20# 8163
233 | 等径三通 |  | SCH140 | 20# 8163
234 | 等径三通 |  | SCH160 | 20# 8163
235 | 等径三通 | DN400 | SCH20/7.92mm | 20# 8163
236 | 等径三通 |  | STD/SCH30/9.53mm | 20# 8163
237 | 等径三通 |  | SCH40/12.70mm | 20# 8163
238 | 等径三通 |  | SCH60/16.66 | 20# 8163
239 | 等径三通 |  | SCH80/21.44mm | 20# 8163
240 | 等径三通 |  | SCH100 | 20# 8163
241 | 等径三通 |  | SCH120 | 20# 8163
242 | 等径三通 |  | SCH140 | 20# 8163
243 | 等径三通 |  | SCH160 | 20# 8163
244 | 等径三通 | DN450 | SCH20/7.92mm | 20# 8163
245 | 等径三通 |  | STD/9.53mm | 20# 8163
246 | 等径三通 |  | SCH30/11.13mm | 20# 8163
247 | 等径三通 |  | SCH40/14.27mm | 20# 8163
248 | 等径三通 |  | SCH60/19.05 | 20# 8163
249 | 等径三通 |  | SCH80/23.83mm | 20# 8163
250 | 等径三通 |  | SCH100 | 20# 8163
251 | 等径三通 |  | SCH120 | 20# 8163
252 | 等径三通 |  | SCH140 | 20# 8163
253 | 等径三通 |  | SCH160 | 20# 8163
254 | 等径三通 | DN500 | STD/SCH20/9.53mm | 20# 8163
255 | 等径三通 |  | SCH30/12.70mm | 20# 8163
256 | 等径三通 |  | SCH40/15.09mm | 20# 8163
257 | 等径三通 |  | SCH60/20.62mm | 20# 8163
258 | 等径三通 |  | SCH80/26.49mm | 20# 8163
259 | 等径三通 |  | SCH100 | 20# 8163
260 | 等径三通 |  | SCH120 | 20# 8163
261 | 等径三通 |  | SCH140 | 20# 8163
262 | 等径三通 |  | SCH160 | 20# 8163
263 | 同心大小头 | DN20X15 | SCH40 | 20# 8163
264 | 同心大小头 |  | SCH80 | 20# 8163
265 | 同心大小头 |  | SCH160 | 20# 8163
266 | 同心大小头 |  | XXS | 20# 8163
267 | 同心大小头 | DN25X20 | SCH40 | 20# 8163
268 | 同心大小头 |  | SCH80 | 20# 8163
269 | 同心大小头 |  | SCH160 | 20# 8163
270 | 同心大小头 |  | XXS | 20# 8163
271 | 同心大小头 | DN32X25 | SCH40 | 20# 8163
272 | 同心大小头 |  | SCH80 | 20# 8163
273 | 同心大小头 |  | SCH160 | 20# 8163
274 | 同心大小头 |  | XXS | 20# 8163
275 | 同心大小头 | DN40X32 | SCH40 | 20# 8163
276 | 同心大小头 |  | SCH80 | 20# 8163
277 | 同心大小头 |  | SCH160 | 20# 8163
278 | 同心大小头 |  | XXS | 20# 8163
279 | 同心大小头 | DN50X40 | SCH20 | 20# 8163
280 | 同心大小头 |  | SCH40 | 20# 8163
281 | 同心大小头 |  | SCH60 | 20# 8163
282 | 同心大小头 |  | SCH80 | 20# 8163
283 | 同心大小头 |  | SCH120 | 20# 8163
284 | 同心大小头 |  | SCH160 | 20# 8163
285 | 同心大小头 |  | XXS | 20# 8163
286 | 同心大小头 | DN65X50 | SCH20 | 20# 8163
287 | 同心大小头 |  | SCH40 | 20# 8163
288 | 同心大小头 |  | SCH60 | 20# 8163
289 | 同心大小头 |  | SCH80 | 20# 8163
290 | 同心大小头 |  | SCH120 | 20# 8163
291 | 同心大小头 |  | SCH160 | 20# 8163
292 | 同心大小头 |  | XXS | 20# 8163
293 | 同心大小头 | DN80X50 | SCH20 | 20# 8163
294 | 同心大小头 |  | SCH40 | 20# 8163
295 | 同心大小头 |  | SCH60 | 20# 8163
296 | 同心大小头 |  | SCH80 | 20# 8163
297 | 同心大小头 |  | SCH120 | 20# 8163
298 | 同心大小头 |  | SCH160 | 20# 8163
299 | 同心大小头 |  | XXS | 20# 8163
300 | 同心大小头 | DN100X80 | SCH20 | 20# 8163
301 | 同心大小头 |  | SCH40 | 20# 8163
302 | 同心大小头 |  | SCH60 | 20# 8163
303 | 同心大小头 |  | SCH80 | 20# 8163
304 | 同心大小头 |  | SCH120 | 20# 8163
305 | 同心大小头 |  | SCH160 | 20# 8163
306 | 同心大小头 |  | XXS | 20# 8163
307 | 同心大小头 | DN125X100 | SCH20 | 20# 8163
308 | 同心大小头 |  | SCH40 | 20# 8163
309 | 同心大小头 |  | SCH60 | 20# 8163
310 | 同心大小头 |  | SCH80 | 20# 8163
311 | 同心大小头 |  | SCH120 | 20# 8163
312 | 同心大小头 |  | SCH160 | 20# 8163
313 | 同心大小头 |  | XXS | 20# 8163
314 | 同心大小头 | DN150X125 | SCH20 | 20# 8163
315 | 同心大小头 |  | SCH30 | 20# 8163
316 | 同心大小头 |  | SCH40 | 20# 8163
317 | 同心大小头 |  | SCH60 | 20# 8163
318 | 同心大小头 |  | SCH80 | 20# 8163
319 | 同心大小头 |  | SCH120 | 20# 8163
320 | 同心大小头 |  | SCH160 | 20# 8163
321 | 同心大小头 |  | XXS | 20# 8163
322 | 同心大小头 | DN200X150 | SCH20 | 20# 8163
323 | 同心大小头 |  | SCH30 | 20# 8163
324 | 同心大小头 |  | SCH40 | 20# 8163
325 | 同心大小头 |  | SCH60 | 20# 8163
326 | 同心大小头 |  | SCH80 | 20# 8163
327 | 同心大小头 |  | SCH100 | 20# 8163
328 | 同心大小头 |  | SCH120 | 20# 8163
329 | 同心大小头 |  | SCH140 | 20# 8163
330 | 同心大小头 |  | SCH160 | 20# 8163
331 | 同心大小头 |  | XXS | 20# 8163
332 | 同心大小头 | DN250X200 | SCH20 | 20# 8163
333 | 同心大小头 |  | SCH30 | 20# 8163
334 | 同心大小头 |  | SCH40 | 20# 8163
335 | 同心大小头 |  | SCH60 | 20# 8163
336 | 同心大小头 |  | SCH80 | 20# 8163
337 | 同心大小头 |  | SCH100 | 20# 8163
338 | 同心大小头 |  | SCH120 | 20# 8163
339 | 同心大小头 |  | SCH140 | 20# 8163
340 | 同心大小头 |  | SCH160 | 20# 8163
341 | 同心大小头 |  | XXS | 20# 8163
342 | 同心大小头 | DN300X250 | SCH20 | 20# 8163
343 | 同心大小头 |  | SCH30 | 20# 8163
344 | 同心大小头 |  | STD | 20# 8163
345 | 同心大小头 |  | SCH40 | 20# 8163
346 | 同心大小头 |  | SCH60 | 20# 8163
347 | 同心大小头 |  | SCH80 | 20# 8163
348 | 同心大小头 |  | SCH100 | 20# 8163
349 | 同心大小头 |  | SCH120 | 20# 8163
350 | 同心大小头 |  | SCH140 | 20# 8163
351 | 同心大小头 |  | SCH160 | 20# 8163
352 | 同心大小头 |  | XXS | 20# 8163
353 | 同心大小头 | DN350X300 | SCH20 | 20# 8163
354 | 同心大小头 |  | SCH30 | 20# 8163
355 | 同心大小头 |  | SCH40 | 20# 8163
356 | 同心大小头 |  | SCH60 | 20# 8163
357 | 同心大小头 |  | SCH80 | 20# 8163
358 | 同心大小头 |  | SCH100 | 20# 8163
359 | 同心大小头 |  | SCH120 | 20# 8163
360 | 同心大小头 |  | SCH140 | 20# 8163
361 | 同心大小头 |  | SCH160 | 20# 8163
362 | 同心大小头 | DN400X350 | SCH20 | 20# 8163
363 | 同心大小头 |  | SCH30 | 20# 8163
364 | 同心大小头 |  | SCH40 | 20# 8163
365 | 同心大小头 |  | SCH60 | 20# 8163
366 | 同心大小头 |  | SCH80 | 20# 8163
367 | 同心大小头 |  | SCH100 | 20# 8163
368 | 同心大小头 |  | SCH120 | 20# 8163
369 | 同心大小头 |  | SCH140 | 20# 8163
370 | 同心大小头 |  | SCH160 | 20# 8163
371 | 同心大小头 | DN450X400 | SCH20 | 20# 8163
372 | 同心大小头 |  | STD | 20# 8163
373 | 同心大小头 |  | SCH30 | 20# 8163
374 | 同心大小头 |  | SCH40 | 20# 8163
375 | 同心大小头 |  | SCH60 | 20# 8163
376 | 同心大小头 |  | SCH80 | 20# 8163
377 | 同心大小头 |  | SCH100 | 20# 8163
378 | 同心大小头 |  | SCH120 | 20# 8163
379 | 同心大小头 |  | SCH140 | 20# 8163
380 | 同心大小头 |  | SCH160 | 20# 8163
381 | 同心大小头 | DN500X450 | SCH20 | 20# 8163
382 | 同心大小头 |  | SCH30 | 20# 8163
383 | 同心大小头 |  | SCH40 | 20# 8163
384 | 同心大小头 |  | SCH60 | 20# 8163
385 | 同心大小头 |  | SCH80 | 20# 8163
386 | 同心大小头 |  | SCH100 | 20# 8163
387 | 同心大小头 |  | SCH120 | 20# 8163
388 | 同心大小头 |  | SCH140 | 20# 8163
389 | 同心大小头 |  | SCH160 | 20# 8163
390 | 无缝管帽 | DN15 | STD/SCH40/2.77mm | 20# 8163
391 | 无缝管帽 |  | SCH80/3.73mm | 20# 8163
392 | 无缝管帽 |  | SCH160 | 20# 8163
393 | 无缝管帽 |  | XXS | 20# 8163
394 | 无缝管帽 | DN20 | STD/SCH40/2.87mm | 20# 8163
395 | 无缝管帽 |  | SCH80/3.91mm | 20# 8163
396 | 无缝管帽 |  | SCH160 | 20# 8163
397 | 无缝管帽 |  | XXS | 20# 8163
398 | 无缝管帽 | DN25 | STD/SCH40/3.38mm | 20# 8163
399 | 无缝管帽 |  | SCH80/4.55mm | 20# 8163
400 | 无缝管帽 |  | SCH160 | 20# 8163
401 | 无缝管帽 |  | XXS | 20# 8163
402 | 无缝管帽 | DN32 | STD/SCH40/3.56mm | 20# 8163
403 | 无缝管帽 |  | SCH80/4.85mm | 20# 8163
404 | 无缝管帽 |  | SCH160 | 20# 8163
405 | 无缝管帽 |  | XXS | 20# 8163
406 | 无缝管帽 | DN40 | STD/SCH40/3.68mm | 20# 8163
407 | 无缝管帽 |  | SCH80/5.08mm | 20# 8163
408 | 无缝管帽 |  | SCH160 | 20# 8163
409 | 无缝管帽 |  | XXS | 20# 8163
410 | 无缝管帽 | DN50 | SCH20/3.5mm | 20# 8163
411 | 无缝管帽 |  | STD/SCH40/3.91mm | 20# 8163
412 | 无缝管帽 |  | SCH60/5.0mm | 20# 8163
413 | 无缝管帽 |  | SCH80/5.54mm | 20# 8163
414 | 无缝管帽 |  | SCH120 | 20# 8163
415 | 无缝管帽 |  | SCH160 | 20# 8163
416 | 无缝管帽 |  | XXS | 20# 8163
417 | 无缝管帽 | DN65 | SCH20/4.5mm | 20# 8163
418 | 无缝管帽 |  | STD/SCH40/5.16mm | 20# 8163
419 | 无缝管帽 |  | SCH60/6.0mm | 20# 8163
420 | 无缝管帽 |  | SCH80/7.01mm | 20# 8163
421 | 无缝管帽 |  | SCH120 | 20# 8163
422 | 无缝管帽 |  | SCH160 | 20# 8163
423 | 无缝管帽 |  | XXS | 20# 8163
424 | 无缝管帽 | DN80 | SCH20/4.5mm | 20# 8163
425 | 无缝管帽 |  | STD/SCH40/5.49mm | 20# 8163
426 | 无缝管帽 |  | SCH60/6.5mm | 20# 8163
427 | 无缝管帽 |  | SCH80/7.62mm | 20# 8163
428 | 无缝管帽 |  | SCH120 | 20# 8163
429 | 无缝管帽 |  | SCH160 | 20# 8163
430 | 无缝管帽 |  | XXS | 20# 8163
431 | 无缝管帽 | DN100 | SCH20/5.0mm | 20# 8163
432 | 无缝管帽 |  | STD/SCH40/6.02mm | 20# 8163
433 | 无缝管帽 |  | SCH60/7.0mm | 20# 8163
434 | 无缝管帽 |  | SCH80/8.56mm | 20# 8163
435 | 无缝管帽 |  | SCH120 | 20# 8163
436 | 无缝管帽 |  | SCH160 | 20# 8163
437 | 无缝管帽 |  | XXS | 20# 8163
438 | 无缝管帽 | DN125 | SCH20/5mm | 20# 8163
439 | 无缝管帽 |  | STD/SCH40/6.55mm | 20# 8163
440 | 无缝管帽 |  | SCH60/8mm | 20# 8163
441 | 无缝管帽 |  | SCH80/9.53mm | 20# 8163
442 | 无缝管帽 |  | SCH120 | 20# 8163
443 | 无缝管帽 |  | SCH160 | 20# 8163
444 | 无缝管帽 |  | XXS | 20# 8163
445 | 无缝管帽 | DN150 | SCH20/5.5mm | 20# 8163
446 | 无缝管帽 |  | SCH30/6.5mm | 20# 8163
447 | 无缝管帽 |  | STD/SCH40/7.11mm | 20# 8163
448 | 无缝管帽 |  | SCH60/9.5mm | 20# 8163
449 | 无缝管帽 |  | SCH80/10.97mm | 20# 8163
450 | 无缝管帽 |  | SCH120 | 20# 8163
451 | 无缝管帽 |  | SCH160 | 20# 8163
452 | 无缝管帽 |  | XXS | 20# 8163
453 | 无缝管帽 | DN200 | SCH20/6.35mm | 20# 8163
454 | 无缝管帽 |  | SCH30/7.04mm | 20# 8163
455 | 无缝管帽 |  | STD/SCH40/8.18mm | 20# 8163
456 | 无缝管帽 |  | SCH60/10.31mm | 20# 8163
457 | 无缝管帽 |  | SCH80/12.70mm | 20# 8163
458 | 无缝管帽 |  | SCH100 | 20# 8163
459 | 无缝管帽 |  | SCH120 | 20# 8163
460 | 无缝管帽 |  | SCH140 | 20# 8163
461 | 无缝管帽 |  | SCH160 | 20# 8163
462 | 无缝管帽 |  | XXS | 20# 8163
463 | 无缝管帽 | DN250 | SCH20/6.35mm | 20# 8163
464 | 无缝管帽 |  | SCH30/7.8mm | 20# 8163
465 | 无缝管帽 |  | STD/SCH40/9.27mm | 20# 8163
466 | 无缝管帽 |  | SCH60/12.7mm | 20# 8163
467 | 无缝管帽 |  | SCH80/15.09mm | 20# 8163
468 | 无缝管帽 |  | SCH100 | 20# 8163
469 | 无缝管帽 |  | SCH120 | 20# 8163
470 | 无缝管帽 |  | SCH140 | 20# 8163
471 | 无缝管帽 |  | SCH160 | 20# 8163
472 | 无缝管帽 |  | XXS | 20# 8163
473 | 无缝管帽 | DN300 | SCH20/6.35mm | 20# 8163
474 | 无缝管帽 |  | SCH30/8.38mm | 20# 8163
475 | 无缝管帽 |  | STD/9.53mm | 20# 8163
476 | 无缝管帽 |  | SCH40/10.31mm | 20# 8163
477 | 无缝管帽 |  | SCH60/14.27mm | 20# 8163
478 | 无缝管帽 |  | SCH80/17.48mm | 20# 8163
479 | 无缝管帽 |  | SCH100 | 20# 8163
480 | 无缝管帽 |  | SCH120 | 20# 8163
481 | 无缝管帽 |  | SCH140 | 20# 8163
482 | 无缝管帽 |  | SCH160 | 20# 8163
483 | 无缝管帽 |  | XXS | 20# 8163
484 | 无缝管帽 | DN350 | SCH20/7.92mm | 20# 8163
485 | 无缝管帽 |  | STD/SCH30/9.53mm | 20# 8163
486 | 无缝管帽 |  | SCH40/11.13mm | 20# 8163
487 | 无缝管帽 |  | SCH60/15.09mm | 20# 8163
488 | 无缝管帽 |  | SCH80/19.05mm | 20# 8163
489 | 无缝管帽 |  | SCH100 | 20# 8163
490 | 无缝管帽 |  | SCH120 | 20# 8163
491 | 无缝管帽 |  | SCH140 | 20# 8163
492 | 无缝管帽 |  | SCH160 | 20# 8163
493 | 无缝管帽 | DN400 | SCH20/7.92mm | 20# 8163
494 | 无缝管帽 |  | STD/SCH30/9.53mm | 20# 8163
495 | 无缝管帽 |  | SCH40/12.70mm | 20# 8163
496 | 无缝管帽 |  | SCH60/16.66 | 20# 8163
497 | 无缝管帽 |  | SCH80/21.44mm | 20# 8163
498 | 无缝管帽 |  | SCH100 | 20# 8163
499 | 无缝管帽 |  | SCH120 | 20# 8163
500 | 无缝管帽 |  | SCH140 | 20# 8163
501 | 无缝管帽 |  | SCH160 | 20# 8163
502 | 无缝管帽 | DN450 | SCH20/7.92mm | 20# 8163
503 | 无缝管帽 |  | STD/9.53mm | 20# 8163
504 | 无缝管帽 |  | SCH30/11.13mm | 20# 8163
505 | 无缝管帽 |  | SCH40/14.27mm | 20# 8163
506 | 无缝管帽 |  | SCH60/19.05 | 20# 8163
507 | 无缝管帽 |  | SCH80/23.83mm | 20# 8163
508 | 无缝管帽 |  | SCH100 | 20# 8163
509 | 无缝管帽 |  | SCH120 | 20# 8163
510 | 无缝管帽 |  | SCH140 | 20# 8163
511 | 无缝管帽 |  | SCH160 | 20# 8163
512 | 无缝管帽 | DN500 | STD/SCH20/9.53mm | 20# 8163
513 | 无缝管帽 |  | SCH30/12.70mm | 20# 8163
514 | 无缝管帽 |  | SCH40/15.09mm | 20# 8163
515 | 无缝管帽 |  | SCH60/20.62mm | 20# 8163
516 | 无缝管帽 |  | SCH80/26.49mm | 20# 8163
517 | 无缝管帽 |  | SCH100 | 20# 8163
518 | 无缝管帽 |  | SCH120 | 20# 8163
519 | 无缝管帽 |  | SCH140 | 20# 8163
520 | 无缝管帽 |  | SCH160 | 20# 8163
521 | 90°1.5D无缝弯头 | DN15 | SCH5s/1.6mm | 304
522 | 90°1.5D无缝弯头 |  | SCH10s/2.0mm | 304
523 | 90°1.5D无缝弯头 |  | SCH20s/2.5mm | 304
524 | 90°1.5D无缝弯头 |  | SCH40s/3.0mm | 304
525 | 90°1.5D无缝弯头 |  | SCH80s/4.0mm | 304
526 | 90°1.5D无缝弯头 |  | SCH160 | 304
527 | 90°1.5D无缝弯头 |  | XXS | 304
528 | 90°1.5D无缝弯头 | DN20 | SCH5s/1.6mm | 304
529 | 90°1.5D无缝弯头 |  | SCH10s/2.0mm | 304
530 | 90°1.5D无缝弯头 |  | SCH20s/2.5mm | 304
531 | 90°1.5D无缝弯头 |  | SCH40s/3.0mm | 304
532 | 90°1.5D无缝弯头 |  | SCH80s/4.0mm | 304
533 | 90°1.5D无缝弯头 |  | SCH160 | 304
534 | 90°1.5D无缝弯头 |  | XXS | 304
535 | 90°1.5D无缝弯头 | DN25 | SCH5s/1.6mm | 304
536 | 90°1.5D无缝弯头 |  | SCH10s/2.8mm | 304
537 | 90°1.5D无缝弯头 |  | SCH20s/3.0mm | 304
538 | 90°1.5D无缝弯头 |  | SCH40s/3.5mm | 304
539 | 90°1.5D无缝弯头 |  | SCH80s/4.5mm | 304
540 | 90°1.5D无缝弯头 |  | SCH160 | 304
541 | 90°1.5D无缝弯头 |  | XXS | 304
542 | 90°1.5D无缝弯头 | DN32 | SCH5s/1.6mm | 304
543 | 90°1.5D无缝弯头 |  | SCH10s/2.8mm | 304
544 | 90°1.5D无缝弯头 |  | SCH20s/3.0mm | 304
545 | 90°1.5D无缝弯头 |  | SCH40s/3.5mm | 304
546 | 90°1.5D无缝弯头 |  | SCH80s/5.0mm | 304
547 | 90°1.5D无缝弯头 |  | SCH160 | 304
548 | 90°1.5D无缝弯头 |  | XXS | 304
549 | 90°1.5D无缝弯头 | DN40 | SCH5s/1.6mm | 304
550 | 90°1.5D无缝弯头 |  | SCH10s/2.8mm | 304
551 | 90°1.5D无缝弯头 |  | SCH20s/3.0mm | 304
552 | 90°1.5D无缝弯头 |  | SCH40s/4.0mm | 304
553 | 90°1.5D无缝弯头 |  | SCH80s/5.0mm | 304
554 | 90°1.5D无缝弯头 |  | SCH160 | 304
555 | 90°1.5D无缝弯头 |  | XXS | 304
556 | 90°1.5D无缝弯头 | DN50 | SCH5s/1.6mm | 304
557 | 90°1.5D无缝弯头 |  | SCH10s/2.8mm | 304
558 | 90°1.5D无缝弯头 |  | SCH20s/3.5mm | 304
559 | 90°1.5D无缝弯头 |  | SCH40s4.0mm | 304
560 | 90°1.5D无缝弯头 |  | SCH80s5.5mm | 304
561 | 90°1.5D无缝弯头 |  | SCH120 | 304
562 | 90°1.5D无缝弯头 |  | SCH160 | 304
563 | 90°1.5D无缝弯头 |  | XXS | 304
564 | 90°1.5D无缝弯头 | DN65 | SCH5s/2.0mm | 304
565 | 90°1.5D无缝弯头 |  | SCH10s/3.0mm | 304
566 | 90°1.5D无缝弯头 |  | SCH20s/3.5mm | 304
567 | 90°1.5D无缝弯头 |  | SCH40s/5.0mm | 304
568 | 90°1.5D无缝弯头 |  | SCH80s/7.0mm | 304
569 | 90°1.5D无缝弯头 |  | SCH120 | 304
570 | 90°1.5D无缝弯头 |  | SCH160 | 304
571 | 90°1.5D无缝弯头 |  | XXS | 304
572 | 90°1.5D无缝弯头 | DN80 | SCH5s/2.0mm | 304
573 | 90°1.5D无缝弯头 |  | SCH10s/3.0mm | 304
574 | 90°1.5D无缝弯头 |  | SCH20s/4.0mm | 304
575 | 90°1.5D无缝弯头 |  | SCH40s/5.5mm | 304
576 | 90°1.5D无缝弯头 |  | SCH80s/7.5mm | 304
577 | 90°1.5D无缝弯头 |  | SCH120 | 304
578 | 90°1.5D无缝弯头 |  | SCH160 | 304
579 | 90°1.5D无缝弯头 |  | XXS | 304
580 | 90°1.5D无缝弯头 | DN100 | SCH5s/2.0mm | 304
581 | 90°1.5D无缝弯头 |  | SCH10s/3.0mm | 304
582 | 90°1.5D无缝弯头 |  | SCH20s/4.0mm | 304
583 | 90°1.5D无缝弯头 |  | SCH40s/6.0mm | 304
584 | 90°1.5D无缝弯头 |  | SCH80s/8.5mm | 304
585 | 90°1.5D无缝弯头 |  | SCH120 | 304
586 | 90°1.5D无缝弯头 |  | SCH160 | 304
587 | 90°1.5D无缝弯头 |  | XXS | 304
588 | 90°1.5D无缝弯头 | DN125 | SCH5s/2.8mm | 304
589 | 90°1.5D无缝弯头 |  | SCH10s/3.5mm | 304
590 | 90°1.5D无缝弯头 |  | SCH20s/5.0mm | 304
591 | 90°1.5D无缝弯头 |  | SCH40s/6.5mm | 304
592 | 90°1.5D无缝弯头 |  | SCH80s/9.5mm | 304
593 | 90°1.5D无缝弯头 |  | SCH120 | 304
594 | 90°1.5D无缝弯头 |  | SCH160 | 304
595 | 90°1.5D无缝弯头 |  | XXS | 304
596 | 90°1.5D无缝弯头 | DN150 | SCH5s/2.8mm | 304
597 | 90°1.5D无缝弯头 |  | SCH10s/3.5mm | 304
598 | 90°1.5D无缝弯头 |  | SCH20s/5.0mm | 304
599 | 90°1.5D无缝弯头 |  | SCH40s/7.0mm | 304
600 | 90°1.5D无缝弯头 |  | SCH80s/11.0mm | 304
601 | 90°1.5D无缝弯头 |  | SCH120 | 304
602 | 90°1.5D无缝弯头 |  | SCH160 | 304
603 | 90°1.5D无缝弯头 |  | XXS | 304
604 | 90°1.5D无缝弯头 | DN200 | SCH5s/2.8mm | 304
605 | 90°1.5D无缝弯头 |  | SCH10s/4.0mm | 304
606 | 90°1.5D无缝弯头 |  | SCH20s/6.5mm | 304
607 | 90°1.5D无缝弯头 |  | SCH40s/8.0mm | 304
608 | 90°1.5D无缝弯头 |  | SCH80s/13.0mm | 304
609 | 90°1.5D无缝弯头 |  | SCH100 | 304
610 | 90°1.5D无缝弯头 |  | SCH120 | 304
611 | 90°1.5D无缝弯头 |  | SCH140 | 304
612 | 90°1.5D无缝弯头 |  | SCH160 | 304
613 | 90°1.5D无缝弯头 |  | XXS | 304
614 | 90°1.5D无缝弯头 | DN250 | SCH5s/3.5mm | 304
615 | 90°1.5D无缝弯头 |  | SCH10s/4.0mm | 304
616 | 90°1.5D无缝弯头 |  | SCH20s/6.5mm | 304
617 | 90°1.5D无缝弯头 |  | SCH40s/9.5mm | 304
618 | 90°1.5D无缝弯头 |  | SCH80s/15.0mm | 304
619 | 90°1.5D无缝弯头 |  | SCH100 | 304
620 | 90°1.5D无缝弯头 |  | SCH120 | 304
621 | 90°1.5D无缝弯头 |  | SCH140 | 304
622 | 90°1.5D无缝弯头 |  | SCH160 | 304
623 | 90°1.5D无缝弯头 |  | XXS | 304
624 | 90°1.5D无缝弯头 | DN300 | SCH5s/4.0mm | 304
625 | 90°1.5D无缝弯头 |  | SCH10s/4.5mm | 304
626 | 90°1.5D无缝弯头 |  | SCH20s/6.5mm | 304
627 | 90°1.5D无缝弯头 |  | SCH40s/9.5mm | 304
628 | 90°1.5D无缝弯头 |  | SCH80s/17.0mm | 304
629 | 90°1.5D无缝弯头 |  | SCH100 | 304
630 | 90°1.5D无缝弯头 |  | SCH120 | 304
631 | 90°1.5D无缝弯头 |  | SCH140 | 304
632 | 90°1.5D无缝弯头 |  | SCH160 | 304
633 | 90°1.5D无缝弯头 |  | XXS | 304
634 | 90°1.5D无缝弯头 | DN350 | SCH5s/4.0mm | 304
635 | 90°1.5D无缝弯头 |  | SCH10s/5.0mm | 304
636 | 90°1.5D无缝弯头 |  | T=6.5mm | 304
637 | 90°1.5D无缝弯头 |  | T=8mm | 304
638 | 90°1.5D无缝弯头 |  | T=10mm | 304
639 | 90°1.5D无缝弯头 |  | T=12mm | 304
640 | 90°1.5D无缝弯头 |  | T=14mm | 304
641 | 90°1.5D无缝弯头 |  | SCH100 | 304
642 | 90°1.5D无缝弯头 |  | SCH120 | 304
643 | 90°1.5D无缝弯头 |  | SCH140 | 304
644 | 90°1.5D无缝弯头 |  | SCH160 | 304
645 | 90°1.5D无缝弯头 | DN400 | SCH5s/4.5mm | 304
646 | 90°1.5D无缝弯头 |  | SCH10s/5.0mm | 304
647 | 90°1.5D无缝弯头 |  | T=6.5mm | 304
648 | 90°1.5D无缝弯头 |  | T=8mm | 304
649 | 90°1.5D无缝弯头 |  | T=10mm | 304
650 | 90°1.5D无缝弯头 |  | T=12mm | 304
651 | 90°1.5D无缝弯头 |  | T=14mm | 304
652 | 90°1.5D无缝弯头 |  | SCH100 | 304
653 | 90°1.5D无缝弯头 |  | SCH120 | 304
654 | 90°1.5D无缝弯头 |  | SCH140 | 304
655 | 90°1.5D无缝弯头 |  | SCH160 | 304
656 | 90°1.5D无缝弯头 | DN450 | SCH5s | 304
657 | 90°1.5D无缝弯头 |  | SCH10s | 304
658 | 90°1.5D无缝弯头 |  | T=6.5mm | 304
659 | 90°1.5D无缝弯头 |  | T=8mm | 304
660 | 90°1.5D无缝弯头 |  | T=10mm | 304
661 | 90°1.5D无缝弯头 |  | T=12mm | 304
662 | 90°1.5D无缝弯头 |  | T=14mm | 304
663 | 90°1.5D无缝弯头 |  | SCH100 | 304
664 | 90°1.5D无缝弯头 |  | SCH120 | 304
665 | 90°1.5D无缝弯头 |  | SCH140 | 304
666 | 90°1.5D无缝弯头 |  | SCH160 | 304
667 | 90°1.5D无缝弯头 | DN500 | SCH5s | 304
668 | 90°1.5D无缝弯头 |  | SCH10s | 304
669 | 90°1.5D无缝弯头 |  | T=6.5mm | 304
670 | 90°1.5D无缝弯头 |  | T=8mm | 304
671 | 90°1.5D无缝弯头 |  | T=10mm | 304
672 | 90°1.5D无缝弯头 |  | T=12mm | 304
673 | 90°1.5D无缝弯头 |  | T=14mm | 304
674 | 90°1.5D无缝弯头 |  | SCH100 | 304
675 | 90°1.5D无缝弯头 |  | SCH120 | 304
676 | 90°1.5D无缝弯头 |  | SCH140 | 304
677 | 90°1.5D无缝弯头 |  | SCH160 | 304
678 | 等径三通 | DN15 | SCH5s/1.6mm | 304
679 | 等径三通 |  | SCH10s/2.0mm | 304
680 | 等径三通 |  | SCH20s/2.5mm | 304
681 | 等径三通 |  | SCH40s/3.0mm | 304
682 | 等径三通 |  | SCH80s/4.0mm | 304
683 | 等径三通 |  | SCH160 | 304
684 | 等径三通 |  | XXS | 304
685 | 等径三通 | DN20 | SCH5s/1.6mm | 304
686 | 等径三通 |  | SCH10s/2.0mm | 304
687 | 等径三通 |  | SCH20s/2.5mm | 304
688 | 等径三通 |  | SCH40s/3.0mm | 304
689 | 等径三通 |  | SCH80s/4.0mm | 304
690 | 等径三通 |  | SCH160 | 304
691 | 等径三通 |  | XXS | 304
692 | 等径三通 | DN25 | SCH5s/1.6mm | 304
693 | 等径三通 |  | SCH10s/2.8mm | 304
694 | 等径三通 |  | SCH20s/3.0mm | 304
695 | 等径三通 |  | SCH40s/3.5mm | 304
696 | 等径三通 |  | SCH80s/4.5mm | 304
697 | 等径三通 |  | SCH160 | 304
698 | 等径三通 |  | XXS | 304
699 | 等径三通 | DN32 | SCH5s/1.6mm | 304
700 | 等径三通 |  | SCH10s/2.8mm | 304
701 | 等径三通 |  | SCH20s/3.0mm | 304
702 | 等径三通 |  | SCH40s/3.5mm | 304
703 | 等径三通 |  | SCH80s/5.0mm | 304
704 | 等径三通 |  | SCH160 | 304
705 | 等径三通 |  | XXS | 304
706 | 等径三通 | DN40 | SCH5s/1.6mm | 304
707 | 等径三通 |  | SCH10s/2.8mm | 304
708 | 等径三通 |  | SCH20s/3.0mm | 304
709 | 等径三通 |  | SCH40s/4.0mm | 304
710 | 等径三通 |  | SCH80s/5.0mm | 304
711 | 等径三通 |  | SCH160 | 304
712 | 等径三通 |  | XXS | 304
713 | 等径三通 | DN50 | SCH5s/1.6mm | 304
714 | 等径三通 |  | SCH10s/2.8mm | 304
715 | 等径三通 |  | SCH20s/3.5mm | 304
716 | 等径三通 |  | SCH40s4.0mm | 304
717 | 等径三通 |  | SCH80s5.5mm | 304
718 | 等径三通 |  | SCH120 | 304
719 | 等径三通 |  | SCH160 | 304
720 | 等径三通 |  | XXS | 304
721 | 等径三通 | DN65 | SCH5s/2.0mm | 304
722 | 等径三通 |  | SCH10s/3.0mm | 304
723 | 等径三通 |  | SCH20s/3.5mm | 304
724 | 等径三通 |  | SCH40s/5.0mm | 304
725 | 等径三通 |  | SCH80s/7.0mm | 304
726 | 等径三通 |  | SCH120 | 304
727 | 等径三通 |  | SCH160 | 304
728 | 等径三通 |  | XXS | 304
729 | 等径三通 | DN80 | SCH5s/2.0mm | 304
730 | 等径三通 |  | SCH10s/3.0mm | 304
731 | 等径三通 |  | SCH20s/4.0mm | 304
732 | 等径三通 |  | SCH40s/5.5mm | 304
733 | 等径三通 |  | SCH80s/7.5mm | 304
734 | 等径三通 |  | SCH120 | 304
735 | 等径三通 |  | SCH160 | 304
736 | 等径三通 |  | XXS | 304
737 | 等径三通 | DN100 | SCH5s/2.0mm | 304
738 | 等径三通 |  | SCH10s/3.0mm | 304
739 | 等径三通 |  | SCH20s/4.0mm | 304
740 | 等径三通 |  | SCH40s/6.0mm | 304
741 | 等径三通 |  | SCH80s/8.5mm | 304
742 | 等径三通 |  | SCH120 | 304
743 | 等径三通 |  | SCH160 | 304
744 | 等径三通 |  | XXS | 304
745 | 等径三通 | DN125 | SCH5s/2.8mm | 304
746 | 等径三通 |  | SCH10s/3.5mm | 304
747 | 等径三通 |  | SCH20s/5.0mm | 304
748 | 等径三通 |  | SCH40s/6.5mm | 304
749 | 等径三通 |  | SCH80s/9.5mm | 304
750 | 等径三通 |  | SCH120 | 304
751 | 等径三通 |  | SCH160 | 304
752 | 等径三通 |  | XXS | 304
753 | 等径三通 | DN150 | SCH5s/2.8mm | 304
754 | 等径三通 |  | SCH10s/3.5mm | 304
755 | 等径三通 |  | SCH20s/5.0mm | 304
756 | 等径三通 |  | SCH40s/7.0mm | 304
757 | 等径三通 |  | SCH80s/11.0mm | 304
758 | 等径三通 |  | SCH120 | 304
759 | 等径三通 |  | SCH160 | 304
760 | 等径三通 |  | XXS | 304
761 | 等径三通 | DN200 | SCH5s/2.8mm | 304
762 | 等径三通 |  | SCH10s/4.0mm | 304
763 | 等径三通 |  | SCH20s/6.5mm | 304
764 | 等径三通 |  | SCH40s/8.0mm | 304
765 | 等径三通 |  | SCH80s/13.0mm | 304
766 | 等径三通 |  | SCH100 | 304
767 | 等径三通 |  | SCH120 | 304
768 | 等径三通 |  | SCH140 | 304
769 | 等径三通 |  | SCH160 | 304
770 | 等径三通 |  | XXS | 304
771 | 等径三通 | DN250 | SCH5s/3.5mm | 304
772 | 等径三通 |  | SCH10s/4.0mm | 304
773 | 等径三通 |  | SCH20s/6.5mm | 304
774 | 等径三通 |  | SCH40s/9.5mm | 304
775 | 等径三通 |  | SCH80s/15.0mm | 304
776 | 等径三通 |  | SCH100 | 304
777 | 等径三通 |  | SCH120 | 304
778 | 等径三通 |  | SCH140 | 304
779 | 等径三通 |  | SCH160 | 304
780 | 等径三通 |  | XXS | 304
781 | 等径三通 | DN300 | SCH5s/4.0mm | 304
782 | 等径三通 |  | SCH10s/4.5mm | 304
783 | 等径三通 |  | SCH20s/6.5mm | 304
784 | 等径三通 |  | SCH40s/9.5mm | 304
785 | 等径三通 |  | SCH80s/17.0mm | 304
786 | 等径三通 |  | SCH100 | 304
787 | 等径三通 |  | SCH120 | 304
788 | 等径三通 |  | SCH140 | 304
789 | 等径三通 |  | SCH160 | 304
790 | 等径三通 |  | XXS | 304
791 | 等径三通 | DN350 | SCH5s/4.0mm | 304
792 | 等径三通 |  | SCH10s/5.0mm | 304
793 | 等径三通 |  | T=6.5mm | 304
794 | 等径三通 |  | T=8mm | 304
795 | 等径三通 |  | T=10mm | 304
796 | 等径三通 |  | T=12mm | 304
797 | 等径三通 |  | T=14mm | 304
798 | 等径三通 |  | SCH100 | 304
799 | 等径三通 |  | SCH120 | 304
800 | 等径三通 |  | SCH140 | 304
801 | 等径三通 |  | SCH160 | 304
802 | 等径三通 | DN400 | SCH5s/4.5mm | 304
803 | 等径三通 |  | SCH10s/5.0mm | 304
804 | 等径三通 |  | T=6.5mm | 304
805 | 等径三通 |  | T=8mm | 304
806 | 等径三通 |  | T=10mm | 304
807 | 等径三通 |  | T=12mm | 304
808 | 等径三通 |  | T=14mm | 304
809 | 等径三通 |  | SCH100 | 304
810 | 等径三通 |  | SCH120 | 304
811 | 等径三通 |  | SCH140 | 304
812 | 等径三通 |  | SCH160 | 304
813 | 等径三通 | DN450 | SCH5s | 304
814 | 等径三通 |  | SCH10s | 304
815 | 等径三通 |  | T=6.5mm | 304
816 | 等径三通 |  | T=8mm | 304
817 | 等径三通 |  | T=10mm | 304
818 | 等径三通 |  | T=12mm | 304
819 | 等径三通 |  | T=14mm | 304
820 | 等径三通 |  | SCH100 | 304
821 | 等径三通 |  | SCH120 | 304
822 | 等径三通 |  | SCH140 | 304
823 | 等径三通 |  | SCH160 | 304
824 | 等径三通 | DN500 | SCH5s | 304
825 | 等径三通 |  | SCH10s | 304
826 | 等径三通 |  | T=6.5mm | 304
827 | 等径三通 |  | T=8mm | 304
828 | 等径三通 |  | T=10mm | 304
829 | 等径三通 |  | T=12mm | 304
830 | 等径三通 |  | T=14mm | 304
831 | 等径三通 |  | SCH100 | 304
832 | 等径三通 |  | SCH120 | 304
833 | 等径三通 |  | SCH140 | 304
834 | 等径三通 |  | SCH160 | 304
835 | 同心大小头 | DN20X* | SCH5s | 304
836 | 同心大小头 |  | SCH10s | 304
837 | 同心大小头 |  | SCH20s | 304
838 | 同心大小头 |  | SCH40s | 304
839 | 同心大小头 |  | SCH80s | 304
840 | 同心大小头 |  | SCH160 | 304
841 | 同心大小头 |  | XXS | 304
842 | 同心大小头 | DN25X* | SCH5s | 304
843 | 同心大小头 |  | SCH10s | 304
844 | 同心大小头 |  | SCH20s | 304
845 | 同心大小头 |  | SCH40s | 304
846 | 同心大小头 |  | SCH80s | 304
847 | 同心大小头 |  | SCH160 | 304
848 | 同心大小头 |  | XXS | 304
849 | 同心大小头 | DN32X* | SCH5s | 304
850 | 同心大小头 |  | SCH10s | 304
851 | 同心大小头 |  | SCH20s | 304
852 | 同心大小头 |  | SCH40s | 304
853 | 同心大小头 |  | SCH80s | 304
854 | 同心大小头 |  | SCH160 | 304
855 | 同心大小头 |  | XXS | 304
856 | 同心大小头 | DN40X* | SCH5s | 304
857 | 同心大小头 |  | SCH10s | 304
858 | 同心大小头 |  | SCH20s | 304
859 | 同心大小头 |  | SCH40s | 304
860 | 同心大小头 |  | SCH80s | 304
861 | 同心大小头 |  | SCH160 | 304
862 | 同心大小头 |  | XXS | 304
863 | 同心大小头 | DN50X* | SCH5s | 304
864 | 同心大小头 |  | SCH10s | 304
865 | 同心大小头 |  | SCH20s | 304
866 | 同心大小头 |  | SCH40s | 304
867 | 同心大小头 |  | SCH80s | 304
868 | 同心大小头 |  | SCH120 | 304
869 | 同心大小头 |  | SCH160 | 304
870 | 同心大小头 |  | XXS | 304
871 | 同心大小头 | DN65X* | SCH5s | 304
872 | 同心大小头 |  | SCH10s | 304
873 | 同心大小头 |  | SCH20s | 304
874 | 同心大小头 |  | SCH40s | 304
875 | 同心大小头 |  | SCH80s | 304
876 | 同心大小头 |  | SCH120 | 304
877 | 同心大小头 |  | SCH160 | 304
878 | 同心大小头 |  | XXS | 304
879 | 同心大小头 | DN80X65 | SCH5s | 304
880 | 同心大小头 |  | SCH10s | 304
881 | 同心大小头 |  | SCH20s | 304
882 | 同心大小头 |  | SCH40s | 304
883 | 同心大小头 |  | SCH80s | 304
884 | 同心大小头 |  | SCH120 | 304
885 | 同心大小头 |  | SCH160 | 304
886 | 同心大小头 |  | XXS | 304
887 | 同心大小头 | DN100X80 | SCH5s | 304
888 | 同心大小头 |  | SCH10s | 304
889 | 同心大小头 |  | SCH20s | 304
890 | 同心大小头 |  | SCH40s | 304
891 | 同心大小头 |  | SCH80s | 304
892 | 同心大小头 |  | SCH120 | 304
893 | 同心大小头 |  | SCH160 | 304
894 | 同心大小头 |  | XXS | 304
895 | 同心大小头 | DN125X100 | SCH5s | 304
896 | 同心大小头 |  | SCH10s | 304
897 | 同心大小头 |  | SCH20s | 304
898 | 同心大小头 |  | SCH40s | 304
899 | 同心大小头 |  | SCH80s | 304
900 | 同心大小头 |  | SCH120 | 304
901 | 同心大小头 |  | SCH160 | 304
902 | 同心大小头 |  | XXS | 304
903 | 同心大小头 | DN150X125 | SCH5s | 304
904 | 同心大小头 |  | SCH10s | 304
905 | 同心大小头 |  | SCH20s | 304
906 | 同心大小头 |  | SCH40s | 304
907 | 同心大小头 |  | SCH80s | 304
908 | 同心大小头 |  | SCH120 | 304
909 | 同心大小头 |  | SCH160 | 304
910 | 同心大小头 |  | XXS | 304
911 | 同心大小头 | DN200X150 | SCH5s | 304
912 | 同心大小头 |  | SCH10s | 304
913 | 同心大小头 |  | SCH20s | 304
914 | 同心大小头 |  | SCH40s | 304
915 | 同心大小头 |  | SCH80s | 304
916 | 同心大小头 |  | SCH100 | 304
917 | 同心大小头 |  | SCH120 | 304
918 | 同心大小头 |  | SCH140 | 304
919 | 同心大小头 |  | SCH160 | 304
920 | 同心大小头 |  | XXS | 304
921 | 同心大小头 | DN250X200 | SCH5s | 304
922 | 同心大小头 |  | SCH10s | 304
923 | 同心大小头 |  | SCH20s | 304
924 | 同心大小头 |  | SCH40s | 304
925 | 同心大小头 |  | SCH80s | 304
926 | 同心大小头 |  | SCH100 | 304
927 | 同心大小头 |  | SCH120 | 304
928 | 同心大小头 |  | SCH140 | 304
929 | 同心大小头 |  | SCH160 | 304
930 | 同心大小头 |  | XXS | 304
931 | 同心大小头 | DN300X250 | SCH5s | 304
932 | 同心大小头 |  | SCH10s | 304
933 | 同心大小头 |  | SCH20s | 304
934 | 同心大小头 |  | SCH40s | 304
935 | 同心大小头 |  | SCH80s | 304
936 | 同心大小头 |  | SCH100 | 304
937 | 同心大小头 |  | SCH120 | 304
938 | 同心大小头 |  | SCH140 | 304
939 | 同心大小头 |  | SCH160 | 304
940 | 同心大小头 |  | XXS | 304
941 | 同心大小头 | DN350X300 | SCH5s | 304
942 | 同心大小头 |  | SCH10s | 304
943 | 同心大小头 |  | T=6.5mm | 304
944 | 同心大小头 |  | T=8mm | 304
945 | 同心大小头 |  | T=10mm | 304
946 | 同心大小头 |  | T=12mm | 304
947 | 同心大小头 |  | T=14mm | 304
948 | 同心大小头 |  | SCH100 | 304
949 | 同心大小头 |  | SCH120 | 304
950 | 同心大小头 |  | SCH140 | 304
951 | 同心大小头 |  | SCH160 | 304
952 | 同心大小头 | DN400X350 | SCH5s | 304
953 | 同心大小头 |  | SCH10s | 304
954 | 同心大小头 |  | T=6.5mm | 304
955 | 同心大小头 |  | T=8mm | 304
956 | 同心大小头 |  | T=10mm | 304
957 | 同心大小头 |  | T=12mm | 304
958 | 同心大小头 |  | T=14mm | 304
959 | 同心大小头 |  | SCH100 | 304
960 | 同心大小头 |  | SCH120 | 304
961 | 同心大小头 |  | SCH140 | 304
962 | 同心大小头 |  | SCH160 | 304
963 | 同心大小头 | DN450X400 | SCH5s | 304
964 | 同心大小头 |  | SCH10s | 304
965 | 同心大小头 |  | T=6.5mm | 304
966 | 同心大小头 |  | T=8mm | 304
967 | 同心大小头 |  | T=10mm | 304
968 | 同心大小头 |  | T=12mm | 304
969 | 同心大小头 |  | T=14mm | 304
970 | 同心大小头 |  | SCH100 | 304
971 | 同心大小头 |  | SCH120 | 304
972 | 同心大小头 |  | SCH140 | 304
973 | 同心大小头 |  | SCH160 | 304
974 | 同心大小头 | DN500X450 | SCH5s | 304
975 | 同心大小头 |  | SCH10s | 304
976 | 同心大小头 |  | T=6.5mm | 304
977 | 同心大小头 |  | T=8mm | 304
978 | 同心大小头 |  | T=10mm | 304
979 | 同心大小头 |  | T=12mm | 304
980 | 同心大小头 |  | T=14mm | 304
981 | 同心大小头 |  | SCH100 | 304
982 | 同心大小头 |  | SCH120 | 304
983 | 同心大小头 |  | SCH140 | 304
984 | 同心大小头 |  | SCH160 | 304
985 | 无缝管帽 | DN15 | SCH5s/1.6mm | 304
986 | 无缝管帽 |  | SCH10s/2.0mm | 304
987 | 无缝管帽 |  | SCH20s/2.5mm | 304
988 | 无缝管帽 |  | SCH40s/3.0mm | 304
989 | 无缝管帽 |  | SCH80s/4.0mm | 304
990 | 无缝管帽 |  | SCH160 | 304
991 | 无缝管帽 |  | XXS | 304
992 | 无缝管帽 | DN20 | SCH5s/1.6mm | 304
993 | 无缝管帽 |  | SCH10s/2.0mm | 304
994 | 无缝管帽 |  | SCH20s/2.5mm | 304
995 | 无缝管帽 |  | SCH40s/3.0mm | 304
996 | 无缝管帽 |  | SCH80s/4.0mm | 304
997 | 无缝管帽 |  | SCH160 | 304
998 | 无缝管帽 |  | XXS | 304
999 | 无缝管帽 | DN25 | SCH5s/1.6mm | 304
1000 | 无缝管帽 |  | SCH10s/2.8mm | 304
1001 | 无缝管帽 |  | SCH20s/3.0mm | 304
1002 | 无缝管帽 |  | SCH40s/3.5mm | 304
1003 | 无缝管帽 |  | SCH80s/4.5mm | 304
1004 | 无缝管帽 |  | SCH160 | 304
1005 | 无缝管帽 |  | XXS | 304
1006 | 无缝管帽 | DN32 | SCH5s/1.6mm | 304
1007 | 无缝管帽 |  | SCH10s/2.8mm | 304
1008 | 无缝管帽 |  | SCH20s/3.0mm | 304
1009 | 无缝管帽 |  | SCH40s/3.5mm | 304
1010 | 无缝管帽 |  | SCH80s/5.0mm | 304
1011 | 无缝管帽 |  | SCH160 | 304
1012 | 无缝管帽 |  | XXS | 304
1013 | 无缝管帽 | DN40 | SCH5s/1.6mm | 304
1014 | 无缝管帽 |  | SCH10s/2.8mm | 304
1015 | 无缝管帽 |  | SCH20s/3.0mm | 304
1016 | 无缝管帽 |  | SCH40s/4.0mm | 304
1017 | 无缝管帽 |  | SCH80s/5.0mm | 304
1018 | 无缝管帽 |  | SCH160 | 304
1019 | 无缝管帽 |  | XXS | 304
1020 | 无缝管帽 | DN50 | SCH5s/1.6mm | 304
1021 | 无缝管帽 |  | SCH10s/2.8mm | 304
1022 | 无缝管帽 |  | SCH20s/3.5mm | 304
1023 | 无缝管帽 |  | SCH40s4.0mm | 304
1024 | 无缝管帽 |  | SCH80s5.5mm | 304
1025 | 无缝管帽 |  | SCH120 | 304
1026 | 无缝管帽 |  | SCH160 | 304
1027 | 无缝管帽 |  | XXS | 304
1028 | 无缝管帽 | DN65 | SCH5s/2.0mm | 304
1029 | 无缝管帽 |  | SCH10s/3.0mm | 304
1030 | 无缝管帽 |  | SCH20s/3.5mm | 304
1031 | 无缝管帽 |  | SCH40s/5.0mm | 304
1032 | 无缝管帽 |  | SCH80s/7.0mm | 304
1033 | 无缝管帽 |  | SCH120 | 304
1034 | 无缝管帽 |  | SCH160 | 304
1035 | 无缝管帽 |  | XXS | 304
1036 | 无缝管帽 | DN80 | SCH5s/2.0mm | 304
1037 | 无缝管帽 |  | SCH10s/3.0mm | 304
1038 | 无缝管帽 |  | SCH20s/4.0mm | 304
1039 | 无缝管帽 |  | SCH40s/5.5mm | 304
1040 | 无缝管帽 |  | SCH80s/7.5mm | 304
1041 | 无缝管帽 |  | SCH120 | 304
1042 | 无缝管帽 |  | SCH160 | 304
1043 | 无缝管帽 |  | XXS | 304
1044 | 无缝管帽 | DN100 | SCH5s/2.0mm | 304
1045 | 无缝管帽 |  | SCH10s/3.0mm | 304
1046 | 无缝管帽 |  | SCH20s/4.0mm | 304
1047 | 无缝管帽 |  | SCH40s/6.0mm | 304
1048 | 无缝管帽 |  | SCH80s/8.5mm | 304
1049 | 无缝管帽 |  | SCH120 | 304
1050 | 无缝管帽 |  | SCH160 | 304
1051 | 无缝管帽 |  | XXS | 304
1052 | 无缝管帽 | DN125 | SCH5s/2.8mm | 304
1053 | 无缝管帽 |  | SCH10s/3.5mm | 304
1054 | 无缝管帽 |  | SCH20s/5.0mm | 304
1055 | 无缝管帽 |  | SCH40s/6.5mm | 304
1056 | 无缝管帽 |  | SCH80s/9.5mm | 304
1057 | 无缝管帽 |  | SCH120 | 304
1058 | 无缝管帽 |  | SCH160 | 304
1059 | 无缝管帽 |  | XXS | 304
1060 | 无缝管帽 | DN150 | SCH5s/2.8mm | 304
1061 | 无缝管帽 |  | SCH10s/3.5mm | 304
1062 | 无缝管帽 |  | SCH20s/5.0mm | 304
1063 | 无缝管帽 |  | SCH40s/7.0mm | 304
1064 | 无缝管帽 |  | SCH80s/11.0mm | 304
1065 | 无缝管帽 |  | SCH120 | 304
1066 | 无缝管帽 |  | SCH160 | 304
1067 | 无缝管帽 |  | XXS | 304
1068 | 无缝管帽 | DN200 | SCH5s/2.8mm | 304
1069 | 无缝管帽 |  | SCH10s/4.0mm | 304
1070 | 无缝管帽 |  | SCH20s/6.5mm | 304
1071 | 无缝管帽 |  | SCH40s/8.0mm | 304
1072 | 无缝管帽 |  | SCH80s/13.0mm | 304
1073 | 无缝管帽 |  | SCH100 | 304
1074 | 无缝管帽 |  | SCH120 | 304
1075 | 无缝管帽 |  | SCH140 | 304
1076 | 无缝管帽 |  | SCH160 | 304
1077 | 无缝管帽 |  | XXS | 304
1078 | 无缝管帽 | DN250 | SCH5s/3.5mm | 304
1079 | 无缝管帽 |  | SCH10s/4.0mm | 304
1080 | 无缝管帽 |  | SCH20s/6.5mm | 304
1081 | 无缝管帽 |  | SCH40s/9.5mm | 304
1082 | 无缝管帽 |  | SCH80s/15.0mm | 304
1083 | 无缝管帽 |  | SCH100 | 304
1084 | 无缝管帽 |  | SCH120 | 304
1085 | 无缝管帽 |  | SCH140 | 304
1086 | 无缝管帽 |  | SCH160 | 304
1087 | 无缝管帽 |  | XXS | 304
1088 | 无缝管帽 | DN300 | SCH5s/4.0mm | 304
1089 | 无缝管帽 |  | SCH10s/4.5mm | 304
1090 | 无缝管帽 |  | SCH20s/6.5mm | 304
1091 | 无缝管帽 |  | SCH40s/9.5mm | 304
1092 | 无缝管帽 |  | SCH80s/17.0mm | 304
1093 | 无缝管帽 |  | SCH100 | 304
1094 | 无缝管帽 |  | SCH120 | 304
1095 | 无缝管帽 |  | SCH140 | 304
1096 | 无缝管帽 |  | SCH160 | 304
1097 | 无缝管帽 |  | XXS | 304
1098 | 无缝管帽 | DN350 | SCH5s/4.0mm | 304
1099 | 无缝管帽 |  | SCH10s/5.0mm | 304
1100 | 无缝管帽 |  | T=6.5mm | 304
1101 | 无缝管帽 |  | T=8mm | 304
1102 | 无缝管帽 |  | T=10mm | 304
1103 | 无缝管帽 |  | T=12mm | 304
1104 | 无缝管帽 |  | T=14mm | 304
1105 | 无缝管帽 |  | SCH100 | 304
1106 | 无缝管帽 |  | SCH120 | 304
1107 | 无缝管帽 |  | SCH140 | 304
1108 | 无缝管帽 |  | SCH160 | 304
1109 | 无缝管帽 | DN400 | SCH5s/4.5mm | 304
1110 | 无缝管帽 |  | SCH10s/5.0mm | 304
1111 | 无缝管帽 |  | T=6.5mm | 304
1112 | 无缝管帽 |  | T=8mm | 304
1113 | 无缝管帽 |  | T=10mm | 304
1114 | 无缝管帽 |  | T=12mm | 304
1115 | 无缝管帽 |  | T=14mm | 304
1116 | 无缝管帽 |  | SCH100 | 304
1117 | 无缝管帽 |  | SCH120 | 304
1118 | 无缝管帽 |  | SCH140 | 304
1119 | 无缝管帽 |  | SCH160 | 304
1120 | 无缝管帽 | DN450 | SCH5s | 304
1121 | 无缝管帽 |  | SCH10s | 304
1122 | 无缝管帽 |  | T=6.5mm | 304
1123 | 无缝管帽 |  | T=8mm | 304
1124 | 无缝管帽 |  | T=10mm | 304
1125 | 无缝管帽 |  | T=12mm | 304
1126 | 无缝管帽 |  | T=14mm | 304
1127 | 无缝管帽 |  | SCH100 | 304
1128 | 无缝管帽 |  | SCH120 | 304
1129 | 无缝管帽 |  | SCH140 | 304
1130 | 无缝管帽 |  | SCH160 | 304
1131 | 无缝管帽 | DN500 | SCH5s | 304
1132 | 无缝管帽 |  | SCH10s | 304
1133 | 无缝管帽 |  | T=6.5mm | 304
1134 | 无缝管帽 |  | T=8mm | 304
1135 | 无缝管帽 |  | T=10mm | 304
1136 | 无缝管帽 |  | T=12mm | 304
1137 | 无缝管帽 |  | T=14mm | 304
1138 | 无缝管帽 |  | SCH100 | 304
1139 | 无缝管帽 |  | SCH120 | 304
1140 | 无缝管帽 |  | SCH140 | 304
1141 | 无缝管帽 |  | SCH160 | 304
1142 | 支管台 | DN6 | 3000LB | 20# 8163
1143 | 支管台 |  | 6000LB | 20# 8163
1144 | 支管台 | DN8 | 3000LB | 20# 8163
1145 | 支管台 |  | 6000LB | 20# 8163
1146 | 支管台 | DN10 | 3000LB | 20# 8163
1147 | 支管台 |  | 6000LB | 20# 8163
1148 | 支管台 | DN15 | 3000LB | 20# 8163
1149 | 支管台 |  | 6000LB | 20# 8163
1150 | 支管台 | DN20 | 3000LB | 20# 8163
1151 | 支管台 |  | 6000LB | 20# 8163
1152 | 支管台 | DN25 | 3000LB | 20# 8163
1153 | 支管台 |  | 6000LB | 20# 8163
1154 | 支管台 | DN32 | 3000LB | 20# 8163
1155 | 支管台 |  | 6000LB | 20# 8163
1156 | 支管台 | DN40 | 3000LB | 20# 8163
1157 | 支管台 |  | 6000LB | 20# 8163
1158 | 支管台 | DN50 | 3000LB | 20# 8163
1159 | 支管台 |  | 6000LB | 20# 8163
1160 | 支管台 | DN60 | 3000LB | 20# 8163
1161 | 支管台 |  | 6000LB | 20# 8163
1162 | 支管台 | DN80 | 3000LB | 20# 8163
1163 | 支管台 |  | 6000LB | 20# 8163
1164 | 支管台 | DN100 | 3000LB | 20# 8163
1165 | 支管台 |  | 6000LB | 20# 8163
1166 | 支管台 | DN6 | 3000LB | 304
1167 | 支管台 |  | 6000LB | 304
1168 | 支管台 | DN8 | 3000LB | 304
1169 | 支管台 |  | 6000LB | 304
1170 | 支管台 | DN10 | 3000LB | 304
1171 | 支管台 |  | 6000LB | 304
1172 | 支管台 | DN15 | 3000LB | 304
1173 | 支管台 |  | 6000LB | 304
1174 | 支管台 | DN20 | 3000LB | 304
1175 | 支管台 |  | 6000LB | 304
1176 | 支管台 | DN25 | 3000LB | 304
1177 | 支管台 |  | 6000LB | 304
1178 | 支管台 | DN32 | 3000LB | 304
1179 | 支管台 |  | 6000LB | 304
1180 | 支管台 | DN40 | 3000LB | 304
1181 | 支管台 |  | 6000LB | 304
1182 | 支管台 | DN50 | 3000LB | 304
1183 | 支管台 |  | 6000LB | 304
1184 | 支管台 | DN60 | 3000LB | 304
1185 | 支管台 |  | 6000LB | 304
1186 | 支管台 | DN80 | 3000LB | 304
1187 | 支管台 |  | 6000LB | 304
1188 | 支管台 | DN100 | 3000LB | 304
1189 | 支管台 |  | 6000LB | 304
1190 | 翻边 | DN25 | 150LB | 304
1191 | 翻边 |  | 300LB | 304
1192 | 翻边 |  | 600LB | 304
1193 | 翻边 | DN40 | 150LB | 304
1194 | 翻边 |  | 300LB | 304
1195 | 翻边 |  | 600LB | 304
1196 | 翻边 | DN50 | 150LB | 304
1197 | 翻边 |  | 300LB | 304
1198 | 翻边 |  | 600LB | 304
1199 | 翻边 | DN65 | 150LB | 304
1200 | 翻边 |  | 300LB | 304
1201 | 翻边 |  | 600LB | 304
1202 | 翻边 | DN80 | 150LB | 304
1203 | 翻边 |  | 300LB | 304
1204 | 翻边 |  | 600LB | 304
1205 | 翻边 | DN100 | 150LB | 304
1206 | 翻边 |  | 300LB | 304
1207 | 翻边 |  | 600LB | 304
1208 | 翻边 | DN125 | 150LB | 304
1209 | 翻边 |  | 300LB | 304
1210 | 翻边 |  | 600LB | 304
1211 | 翻边 | DN150 | 150LB | 304
1212 | 翻边 |  | 300LB | 304
1213 | 翻边 |  | 600LB | 304
1214 | 翻边 | DN200 | 150LB | 304
1215 | 翻边 |  | 300LB | 304
1216 | 翻边 |  | 600LB | 304
1217 | 翻边 | DN250 | 150LB | 304
1218 | 翻边 |  | 300LB | 304
1219 | 翻边 |  | 600LB | 304
1220 | 翻边 | DN300 | 150LB | 304
1221 | 翻边 |  | 300LB | 304
1222 | 翻边 |  | 600LB | 304
1223 | 翻边 | DN350 | 150LB | 304
1224 | 翻边 |  | 300LB | 304
1225 | 翻边 |  | 600LB | 304
1226 | 翻边 | DN400 | 150LB | 304
1227 | 翻边 |  | 300LB | 304
1228 | 翻边 |  | 600LB | 304
1229 | 翻边 | DN450 | 150LB | 304
1230 | 翻边 |  | 300LB | 304
1231 | 翻边 |  | 600LB | 304
1232 | 翻边 | DN500 | 150LB | 304
1233 | 翻边 |  | 300LB | 304
1234 | 翻边 |  | 600LB | 304
1235 | 总价合计（元）

## 管件包2
焊接管件(碳钢、不锈）明细
单位：元/个（含各类税、费、运杂费、保险费等）
序号 | 名称 | 公称通径 | 壁厚 | 材质 | 含税单价
1 | 90°1.5D焊缝弯头 | DN550 | 8 | Q235B
2 | 90°1.5D焊缝弯头 |  | 10 | Q235B
3 | 90°1.5D焊缝弯头 |  | 12 | Q235B
4 | 90°1.5D焊缝弯头 |  | 14 | Q235B
5 | 90°1.5D焊缝弯头 |  | 16 | Q235B
6 | 90°1.5D焊缝弯头 |  | 18 | Q235B
7 | 90°1.5D焊缝弯头 | DN600 | 8 | Q235B
8 | 90°1.5D焊缝弯头 |  | 10 | Q235B
9 | 90°1.5D焊缝弯头 |  | 12 | Q235B
10 | 90°1.5D焊缝弯头 |  | 14 | Q235B
11 | 90°1.5D焊缝弯头 |  | 16 | Q235B
12 | 90°1.5D焊缝弯头 |  | 18 | Q235B
13 | 90°1.5D焊缝弯头 | DN650 | 8 | Q235B
14 | 90°1.5D焊缝弯头 |  | 10 | Q235B
15 | 90°1.5D焊缝弯头 |  | 12 | Q235B
16 | 90°1.5D焊缝弯头 |  | 14 | Q235B
17 | 90°1.5D焊缝弯头 |  | 16 | Q235B
18 | 90°1.5D焊缝弯头 |  | 18 | Q235B
19 | 90°1.5D焊缝弯头 | DN700 | 8 | Q235B
20 | 90°1.5D焊缝弯头 |  | 10 | Q235B
21 | 90°1.5D焊缝弯头 |  | 12 | Q235B
22 | 90°1.5D焊缝弯头 |  | 14 | Q235B
23 | 90°1.5D焊缝弯头 |  | 16 | Q235B
24 | 90°1.5D焊缝弯头 |  | 18 | Q235B
25 | 90°1.5D焊缝弯头 | DN750 | 8 | Q235B
26 | 90°1.5D焊缝弯头 |  | 10 | Q235B
27 | 90°1.5D焊缝弯头 |  | 12 | Q235B
28 | 90°1.5D焊缝弯头 |  | 14 | Q235B
29 | 90°1.5D焊缝弯头 |  | 16 | Q235B
30 | 90°1.5D焊缝弯头 |  | 18 | Q235B
31 | 90°1.5D焊缝弯头 | DN800 | 8 | Q235B
32 | 90°1.5D焊缝弯头 |  | 10 | Q235B
33 | 90°1.5D焊缝弯头 |  | 12 | Q235B
34 | 90°1.5D焊缝弯头 |  | 14 | Q235B
35 | 90°1.5D焊缝弯头 |  | 16 | Q235B
36 | 90°1.5D焊缝弯头 |  | 18 | Q235B
37 | 90°1.5D焊缝弯头 | DN850 | 8 | Q235B
38 | 90°1.5D焊缝弯头 |  | 10 | Q235B
39 | 90°1.5D焊缝弯头 |  | 12 | Q235B
40 | 90°1.5D焊缝弯头 |  | 14 | Q235B
41 | 90°1.5D焊缝弯头 |  | 16 | Q235B
42 | 90°1.5D焊缝弯头 |  | 18 | Q235B
43 | 90°1.5D焊缝弯头 | DN900 | 8 | Q235B
44 | 90°1.5D焊缝弯头 |  | 10 | Q235B
45 | 90°1.5D焊缝弯头 |  | 12 | Q235B
46 | 90°1.5D焊缝弯头 |  | 14 | Q235B
47 | 90°1.5D焊缝弯头 |  | 16 | Q235B
48 | 90°1.5D焊缝弯头 |  | 18 | Q235B
49 | 90°1.5D焊缝弯头 | DN950 | 8 | Q235B
50 | 90°1.5D焊缝弯头 |  | 10 | Q235B
51 | 90°1.5D焊缝弯头 |  | 12 | Q235B
52 | 90°1.5D焊缝弯头 |  | 14 | Q235B
53 | 90°1.5D焊缝弯头 |  | 16 | Q235B
54 | 90°1.5D焊缝弯头 |  | 18 | Q235B
55 | 90°1.5D焊缝弯头 | DN1000 | 8 | Q235B
56 | 90°1.5D焊缝弯头 |  | 10 | Q235B
57 | 90°1.5D焊缝弯头 |  | 12 | Q235B
58 | 90°1.5D焊缝弯头 |  | 14 | Q235B
59 | 90°1.5D焊缝弯头 |  | 16 | Q235B
60 | 90°1.5D焊缝弯头 |  | 18 | Q235B
61 | 三通 | DN550 | 8 | Q235B
62 | 三通 |  | 10 | Q235B
63 | 三通 |  | 12 | Q235B
64 | 三通 |  | 14 | Q235B
65 | 三通 |  | 16 | Q235B
66 | 三通 |  | 18 | Q235B
67 | 三通 | DN600 | 8 | Q235B
68 | 三通 |  | 10 | Q235B
69 | 三通 |  | 12 | Q235B
70 | 三通 |  | 14 | Q235B
71 | 三通 |  | 16 | Q235B
72 | 三通 |  | 18 | Q235B
73 | 三通 | DN650 | 8 | Q235B
74 | 三通 |  | 10 | Q235B
75 | 三通 |  | 12 | Q235B
76 | 三通 |  | 14 | Q235B
77 | 三通 |  | 16 | Q235B
78 | 三通 |  | 18 | Q235B
79 | 三通 | DN700 | 8 | Q235B
80 | 三通 |  | 10 | Q235B
81 | 三通 |  | 12 | Q235B
82 | 三通 |  | 14 | Q235B
83 | 三通 |  | 16 | Q235B
84 | 三通 |  | 18 | Q235B
85 | 三通 | DN750 | 8 | Q235B
86 | 三通 |  | 10 | Q235B
87 | 三通 |  | 12 | Q235B
88 | 三通 |  | 14 | Q235B
89 | 三通 |  | 16 | Q235B
90 | 三通 |  | 18 | Q235B
91 | 三通 | DN800 | 8 | Q235B
92 | 三通 |  | 10 | Q235B
93 | 三通 |  | 12 | Q235B
94 | 三通 |  | 14 | Q235B
95 | 三通 |  | 16 | Q235B
96 | 三通 |  | 18 | Q235B
97 | 三通 | DN850 | 8 | Q235B
98 | 三通 |  | 10 | Q235B
99 | 三通 |  | 12 | Q235B
100 | 三通 |  | 14 | Q235B
101 | 三通 |  | 16 | Q235B
102 | 三通 |  | 18 | Q235B
103 | 三通 | DN900 | 8 | Q235B
104 | 三通 |  | 10 | Q235B
105 | 三通 |  | 12 | Q235B
106 | 三通 |  | 14 | Q235B
107 | 三通 |  | 16 | Q235B
108 | 三通 |  | 18 | Q235B
109 | 三通 | DN950 | 8 | Q235B
110 | 三通 |  | 10 | Q235B
111 | 三通 |  | 12 | Q235B
112 | 三通 |  | 14 | Q235B
113 | 三通 |  | 16 | Q235B
114 | 三通 |  | 18 | Q235B
115 | 三通 | DN1000 | 8 | Q235B
116 | 三通 |  | 10 | Q235B
117 | 三通 |  | 12 | Q235B
118 | 三通 |  | 14 | Q235B
119 | 三通 |  | 16 | Q235B
120 | 三通 |  | 18 | Q235B
121 | 同心大小头 | DN550 | 8 | Q235B
122 | 同心大小头 |  | 10 | Q235B
123 | 同心大小头 |  | 12 | Q235B
124 | 同心大小头 |  | 14 | Q235B
125 | 同心大小头 |  | 16 | Q235B
126 | 同心大小头 |  | 18 | Q235B
127 | 同心大小头 | DN600 | 8 | Q235B
128 | 同心大小头 |  | 10 | Q235B
129 | 同心大小头 |  | 12 | Q235B
130 | 同心大小头 |  | 14 | Q235B
131 | 同心大小头 |  | 16 | Q235B
132 | 同心大小头 |  | 18 | Q235B
133 | 同心大小头 | DN650 | 8 | Q235B
134 | 同心大小头 |  | 10 | Q235B
135 | 同心大小头 |  | 12 | Q235B
136 | 同心大小头 |  | 14 | Q235B
137 | 同心大小头 |  | 16 | Q235B
138 | 同心大小头 |  | 18 | Q235B
139 | 同心大小头 | DN700 | 8 | Q235B
140 | 同心大小头 |  | 10 | Q235B
141 | 同心大小头 |  | 12 | Q235B
142 | 同心大小头 |  | 14 | Q235B
143 | 同心大小头 |  | 16 | Q235B
144 | 同心大小头 |  | 18 | Q235B
145 | 同心大小头 | DN750 | 8 | Q235B
146 | 同心大小头 |  | 10 | Q235B
147 | 同心大小头 |  | 12 | Q235B
148 | 同心大小头 |  | 14 | Q235B
149 | 同心大小头 |  | 16 | Q235B
150 | 同心大小头 |  | 18 | Q235B
151 | 同心大小头 | DN800 | 8 | Q235B
152 | 同心大小头 |  | 10 | Q235B
153 | 同心大小头 |  | 12 | Q235B
154 | 同心大小头 |  | 14 | Q235B
155 | 同心大小头 |  | 16 | Q235B
156 | 同心大小头 |  | 18 | Q235B
157 | 同心大小头 | DN850 | 8 | Q235B
158 | 同心大小头 |  | 10 | Q235B
159 | 同心大小头 |  | 12 | Q235B
160 | 同心大小头 |  | 14 | Q235B
161 | 同心大小头 |  | 16 | Q235B
162 | 同心大小头 |  | 18 | Q235B
163 | 同心大小头 | DN900 | 8 | Q235B
164 | 同心大小头 |  | 10 | Q235B
165 | 同心大小头 |  | 12 | Q235B
166 | 同心大小头 |  | 14 | Q235B
167 | 同心大小头 |  | 16 | Q235B
168 | 同心大小头 |  | 18 | Q235B
169 | 同心大小头 | DN950 | 8 | Q235B
170 | 同心大小头 |  | 10 | Q235B
171 | 同心大小头 |  | 12 | Q235B
172 | 同心大小头 |  | 14 | Q235B
173 | 同心大小头 |  | 16 | Q235B
174 | 同心大小头 |  | 18 | Q235B
175 | 同心大小头 | DN1000 | 8 | Q235B
176 | 同心大小头 |  | 10 | Q235B
177 | 同心大小头 |  | 12 | Q235B
178 | 同心大小头 |  | 14 | Q235B
179 | 同心大小头 |  | 16 | Q235B
180 | 同心大小头 |  | 18 | Q235B
181 | 对焊管帽 | DN550 | 8 | Q235B
182 | 对焊管帽 |  | 10 | Q235B
183 | 对焊管帽 |  | 12 | Q235B
184 | 对焊管帽 |  | 14 | Q235B
185 | 对焊管帽 |  | 16 | Q235B
186 | 对焊管帽 |  | 18 | Q235B
187 | 对焊管帽 | DN600 | 8 | Q235B
188 | 对焊管帽 |  | 10 | Q235B
189 | 对焊管帽 |  | 12 | Q235B
190 | 对焊管帽 |  | 14 | Q235B
191 | 对焊管帽 |  | 16 | Q235B
192 | 对焊管帽 |  | 18 | Q235B
193 | 对焊管帽 | DN650 | 8 | Q235B
194 | 对焊管帽 |  | 10 | Q235B
195 | 对焊管帽 |  | 12 | Q235B
196 | 对焊管帽 |  | 14 | Q235B
197 | 对焊管帽 |  | 16 | Q235B
198 | 对焊管帽 |  | 18 | Q235B
199 | 对焊管帽 | DN700 | 8 | Q235B
200 | 对焊管帽 |  | 10 | Q235B
201 | 对焊管帽 |  | 12 | Q235B
202 | 对焊管帽 |  | 14 | Q235B
203 | 对焊管帽 |  | 16 | Q235B
204 | 对焊管帽 |  | 18 | Q235B
205 | 对焊管帽 | DN750 | 8 | Q235B
206 | 对焊管帽 |  | 10 | Q235B
207 | 对焊管帽 |  | 12 | Q235B
208 | 对焊管帽 |  | 14 | Q235B
209 | 对焊管帽 |  | 16 | Q235B
210 | 对焊管帽 |  | 18 | Q235B
211 | 对焊管帽 | DN800 | 8 | Q235B
212 | 对焊管帽 |  | 10 | Q235B
213 | 对焊管帽 |  | 12 | Q235B
214 | 对焊管帽 |  | 14 | Q235B
215 | 对焊管帽 |  | 16 | Q235B
216 | 对焊管帽 |  | 18 | Q235B
217 | 对焊管帽 | DN850 | 8 | Q235B
218 | 对焊管帽 |  | 10 | Q235B
219 | 对焊管帽 |  | 12 | Q235B
220 | 对焊管帽 |  | 14 | Q235B
221 | 对焊管帽 |  | 16 | Q235B
222 | 对焊管帽 |  | 18 | Q235B
223 | 对焊管帽 | DN900 | 8 | Q235B
224 | 对焊管帽 |  | 10 | Q235B
225 | 对焊管帽 |  | 12 | Q235B
226 | 对焊管帽 |  | 14 | Q235B
227 | 对焊管帽 |  | 16 | Q235B
228 | 对焊管帽 |  | 18 | Q235B
229 | 对焊管帽 | DN950 | 8 | Q235B
230 | 对焊管帽 |  | 10 | Q235B
231 | 对焊管帽 |  | 12 | Q235B
232 | 对焊管帽 |  | 14 | Q235B
233 | 对焊管帽 |  | 16 | Q235B
234 | 对焊管帽 |  | 18 | Q235B
235 | 对焊管帽 | DN1000 | 8 | Q235B
236 | 对焊管帽 |  | 10 | Q235B
237 | 对焊管帽 |  | 12 | Q235B
238 | 对焊管帽 |  | 14 | Q235B
239 | 对焊管帽 |  | 16 | Q235B
240 | 对焊管帽 |  | 18 | Q235B
241 | 90°1.5D焊缝弯头 | DN600 | 5 | 304
242 | 90°1.5D焊缝弯头 |  | 6 | 304
243 | 90°1.5D焊缝弯头 |  | 8 | 304
244 | 90°1.5D焊缝弯头 |  | 10 | 304
245 | 90°1.5D焊缝弯头 |  | 12 | 304
246 | 90°1.5D焊缝弯头 |  | 14 | 304
247 | 90°1.5D焊缝弯头 |  | 16 | 304
248 | 90°1.5D焊缝弯头 | DN700 | 5 | 304
249 | 90°1.5D焊缝弯头 |  | 6 | 304
250 | 90°1.5D焊缝弯头 |  | 8 | 304
251 | 90°1.5D焊缝弯头 |  | 10 | 304
252 | 90°1.5D焊缝弯头 |  | 12 | 304
253 | 90°1.5D焊缝弯头 |  | 14 | 304
254 | 90°1.5D焊缝弯头 |  | 16 | 304
255 | 90°1.5D焊缝弯头 | DN800 | 5 | 304
256 | 90°1.5D焊缝弯头 |  | 6 | 304
257 | 90°1.5D焊缝弯头 |  | 8 | 304
258 | 90°1.5D焊缝弯头 |  | 10 | 304
259 | 90°1.5D焊缝弯头 |  | 12 | 304
260 | 90°1.5D焊缝弯头 |  | 14 | 304
261 | 90°1.5D焊缝弯头 |  | 16 | 304
262 | 90°1.5D焊缝弯头 | DN900 | 5 | 304
263 | 90°1.5D焊缝弯头 |  | 6 | 304
264 | 90°1.5D焊缝弯头 |  | 8 | 304
265 | 90°1.5D焊缝弯头 |  | 10 | 304
266 | 90°1.5D焊缝弯头 |  | 12 | 304
267 | 90°1.5D焊缝弯头 |  | 14 | 304
268 | 90°1.5D焊缝弯头 |  | 16 | 304
269 | 90°1.5D焊缝弯头 | DN1000 | 5 | 304
270 | 90°1.5D焊缝弯头 |  | 6 | 304
271 | 90°1.5D焊缝弯头 |  | 8 | 304
272 | 90°1.5D焊缝弯头 |  | 10 | 304
273 | 90°1.5D焊缝弯头 |  | 12 | 304
274 | 90°1.5D焊缝弯头 |  | 14 | 304
275 | 90°1.5D焊缝弯头 |  | 16 | 304
276 | 三通 | DN600 | 5 | 304
277 | 三通 |  | 6 | 304
278 | 三通 |  | 8 | 304
279 | 三通 |  | 10 | 304
280 | 三通 |  | 12 | 304
281 | 三通 |  | 14 | 304
282 | 三通 |  | 16 | 304
283 | 三通 | DN700 | 5 | 304
284 | 三通 |  | 6 | 304
285 | 三通 |  | 8 | 304
286 | 三通 |  | 10 | 304
287 | 三通 |  | 12 | 304
288 | 三通 |  | 14 | 304
289 | 三通 |  | 16 | 304
290 | 三通 | DN800 | 5 | 304
291 | 三通 |  | 6 | 304
292 | 三通 |  | 8 | 304
293 | 三通 |  | 10 | 304
294 | 三通 |  | 12 | 304
295 | 三通 |  | 14 | 304
296 | 三通 |  | 16 | 304
297 | 三通 | DN900 | 5 | 304
298 | 三通 |  | 6 | 304
299 | 三通 |  | 8 | 304
300 | 三通 |  | 10 | 304
301 | 三通 |  | 12 | 304
302 | 三通 |  | 14 | 304
303 | 三通 |  | 16 | 304
304 | 三通 | DN1000 | 5 | 304
305 | 三通 |  | 6 | 304
306 | 三通 |  | 8 | 304
307 | 三通 |  | 10 | 304
308 | 三通 |  | 12 | 304
309 | 三通 |  | 14 | 304
310 | 三通 |  | 16 | 304
311 | 同心大小头 | DN600 | 5 | 304
312 | 同心大小头 |  | 6 | 304
313 | 同心大小头 |  | 8 | 304
314 | 同心大小头 |  | 10 | 304
315 | 同心大小头 |  | 12 | 304
316 | 同心大小头 |  | 14 | 304
317 | 同心大小头 |  | 16 | 304
318 | 同心大小头 | DN700 | 5 | 304
319 | 同心大小头 |  | 6 | 304
320 | 同心大小头 |  | 8 | 304
321 | 同心大小头 |  | 10 | 304
322 | 同心大小头 |  | 12 | 304
323 | 同心大小头 |  | 14 | 304
324 | 同心大小头 |  | 16 | 304
325 | 同心大小头 | DN800 | 5 | 304
326 | 同心大小头 |  | 6 | 304
327 | 同心大小头 |  | 8 | 304
328 | 同心大小头 |  | 10 | 304
329 | 同心大小头 |  | 12 | 304
330 | 同心大小头 |  | 14 | 304
331 | 同心大小头 |  | 16 | 304
332 | 同心大小头 | DN900 | 5 | 304
333 | 同心大小头 |  | 6 | 304
334 | 同心大小头 |  | 8 | 304
335 | 同心大小头 |  | 10 | 304
336 | 同心大小头 |  | 12 | 304
337 | 同心大小头 |  | 14 | 304
338 | 同心大小头 |  | 16 | 304
339 | 同心大小头 | DN1000 | 5 | 304
340 | 同心大小头 |  | 6 | 304
341 | 同心大小头 |  | 8 | 304
342 | 同心大小头 |  | 10 | 304
343 | 同心大小头 |  | 12 | 304
344 | 同心大小头 |  | 14 | 304
345 | 同心大小头 |  | 16 | 304
346 | 对焊管帽 | DN600 | 5 | 304
347 | 对焊管帽 |  | 6 | 304
348 | 对焊管帽 |  | 8 | 304
349 | 对焊管帽 |  | 10 | 304
350 | 对焊管帽 |  | 12 | 304
351 | 对焊管帽 |  | 14 | 304
352 | 对焊管帽 |  | 16 | 304
353 | 对焊管帽 | DN700 | 5 | 304
354 | 对焊管帽 |  | 6 | 304
355 | 对焊管帽 |  | 8 | 304
356 | 对焊管帽 |  | 10 | 304
357 | 对焊管帽 |  | 12 | 304
358 | 对焊管帽 |  | 14 | 304
359 | 对焊管帽 |  | 16 | 304
360 | 对焊管帽 | DN800 | 5 | 304
361 | 对焊管帽 |  | 6 | 304
362 | 对焊管帽 |  | 8 | 304
363 | 对焊管帽 |  | 10 | 304
364 | 对焊管帽 |  | 12 | 304
365 | 对焊管帽 |  | 14 | 304
366 | 对焊管帽 |  | 16 | 304
367 | 对焊管帽 | DN900 | 5 | 304
368 | 对焊管帽 |  | 6 | 304
369 | 对焊管帽 |  | 8 | 304
370 | 对焊管帽 |  | 10 | 304
371 | 对焊管帽 |  | 12 | 304
372 | 对焊管帽 |  | 14 | 304
373 | 对焊管帽 |  | 16 | 304
374 | 对焊管帽 | DN1000 | 5 | 304
375 | 对焊管帽 |  | 6 | 304
376 | 对焊管帽 |  | 8 | 304
377 | 对焊管帽 |  | 10 | 304
378 | 对焊管帽 |  | 12 | 304
379 | 对焊管帽 |  | 14 | 304
380 | 对焊管帽 |  | 16 | 304
381 | 总价合计